## паспорт
ПАТ "УКРТРАНСГАЗ" | [5 empty] | ПАСПОРТ ФІЗИКО-ХІМІЧНИХ ПОКАЗНИКІВ ПРИРОДНОГО ГАЗУ №670 | [18 empty] | Маршрут №670
УМГ "ХАРКІВТРАНСГАЗ" | [5 empty] | переданого Харківським ЛВУМГ та прийнятого ПАТ "Харківгаз", ПАТ "Харківміськгаз"
Харківський п/м Харківського ЛВУМГ
Вимірювальна хіміко-аналітична лабораторія
по газопроводу "Шебелинка-Бєлгород-Курськ-Брянськ"
Свідоцтво № 100-359/2015 чинне до 20.12.2018 р. | [20 empty] | за період з 01.12.2017р. по 31.12.2017р.
Число місяця | Компонентний склад, % мол. | [11 empty] | Фізико-хімічні показники газу обчислені на основі компонентного складу, 101,325 кПа | [9 empty] | Температура точки роси вологи (Р = 3.92 МПа), °С | Температура точки роси вуглеводнів, °С | Масова концентрація сірководню, г/м3 | Масова концентрація меркаптанової сірки, г/м3 | Маса механічних домішок, г/м3
[13 empty] | Густина абсолютна, кг/м3,при 20 ºС, | Температура вимірювання/згоряння при 20/25°С
| метан, С1 | етан, С2 | пропан, С3 | ізо-бутан, і-С4 | н-бутан, н-С4 | нео-пентан, нео-С5 | ізо-пентан, і-С5 | н-пентан, н-С5 | гексани та вищі, С6+ | кисень, О2 | азот, N2 | діоксид вуглецю, CО2 |  | Теплота згоряння нижча |  |  | Теплота згоряння вища |  |  | Число Воббе вище
[14 empty] | ккал/м3 | МДж/м3 | кВт⋅год/м3 | ккал/м3 | МДж/м3 | кВт⋅год/м3 | ккал/м3 | МДж/м3 | кВт⋅год/м3
1 | [13 empty] | 8371.9548 | 35.0517 | 9.7366 | 9266.6477 | 38.7976 | 10.7771 | 11789.0037 | 49.3582 | 13.7106
2 | [13 empty] | 8371.9548 | 35.0517 | 9.7366 | 9266.6477 | 38.7976 | 10.7771 | 11789.0037 | 49.3582 | 13.7106
3 | [13 empty] | 8371.9548 | 35.0517 | 9.7366 | 9266.6477 | 38.7976 | 10.7771 | 11789.0037 | 49.3582 | 13.7106
4 | [13 empty] | 8371.9548 | 35.0517 | 9.7366 | 9266.6477 | 38.7976 | 10.7771 | 11789.0037 | 49.3582 | 13.7106
5 | 89.9979 | 5.4951 | 1.2955 | 0.1116 | 0.1819 | 0.002 | 0.0491 | 0.043 | 0.0687 | 0.0061 | 1.983 | 0.7661 | 0.7439 | 8367.6317 | 35.0336 | 9.7316 | 9261.9663 | 38.778 | 10.7717 | 11785.2299 | 49.3424 | 13.7062 | -8.5 | -1.7
6 | [13 empty] | 8367.6317 | 35.0336 | 9.7316 | 9261.9663 | 38.778 | 10.7717 | 11785.2299 | 49.3424 | 13.7062
7 | [13 empty] | 8367.6317 | 35.0336 | 9.7316 | 9261.9663 | 38.778 | 10.7717 | 11785.2299 | 49.3424 | 13.7062
8 | [13 empty] | 8367.6317 | 35.0336 | 9.7316 | 9261.9663 | 38.778 | 10.7717 | 11785.2299 | 49.3424 | 13.7062
9 | [13 empty] | 8367.6317 | 35.0336 | 9.7316 | 9261.9663 | 38.778 | 10.7717 | 11785.2299 | 49.3424 | 13.7062
10 | [13 empty] | 8367.6317 | 35.0336 | 9.7316 | 9261.9663 | 38.778 | 10.7717 | 11785.2299 | 49.3424 | 13.7062
11 | [13 empty] | 8367.6317 | 35.0336 | 9.7316 | 9261.9663 | 38.778 | 10.7717 | 11785.2299 | 49.3424 | 13.7062
12 | 89.9795 | 5.4317 | 1.3329 | 0.1149 | 0.1838 | 0.002 | 0.0483 | 0.0454 | 0.0661 | 0.0136 | 2.014 | 0.7676 | 0.7443 | 8365.6732 | 35.0254 | 9.7293 | 9259.745 | 38.7687 | 10.7691 | 11779.6648 | 49.3191 | 13.6998 | -8.8 | -1.9 | 0,0013 | 0.0002 | відсутні
13 | [13 empty] | 8365.6732 | 35.0254 | 9.7293 | 9259.745 | 38.7687 | 10.7691 | 11779.6648 | 49.3191 | 13.6998
14 | [13 empty] | 8365.6732 | 35.0254 | 9.7293 | 9259.745 | 38.7687 | 10.7691 | 11779.6648 | 49.3191 | 13.6998
15 | [13 empty] | 8365.6732 | 35.0254 | 9.7293 | 9259.745 | 38.7687 | 10.7691 | 11779.6648 | 49.3191 | 13.6998
16 | [13 empty] | 8365.6732 | 35.0254 | 9.7293 | 9259.745 | 38.7687 | 10.7691 | 11779.6648 | 49.3191 | 13.6998
17 | [13 empty] | 8365.6732 | 35.0254 | 9.7293 | 9259.745 | 38.7687 | 10.7691 | 11779.6648 | 49.3191 | 13.6998
18 | [13 empty] | 8365.6732 | 35.0254 | 9.7293 | 9259.745 | 38.7687 | 10.7691 | 11779.6648 | 49.3191 | 13.6998
19 | 89.7851 | 5.576 | 1.4038 | 0.1195 | 0.1893 | 0.002 | 0.053 | 0.0495 | 0.0699 | 0.0056 | 1.9727 | 0.7736 | 0.7462 | 8392.2328 | 35.1366 | 9.7602 | 9288.311 | 38.8883 | 10.8023 | 11800.2533 | 49.4053 | 13.7237 | -8.3 | -2.1
20 | [13 empty] | 8392.2328 | 35.1366 | 9.7602 | 9288.311 | 38.8883 | 10.8023 | 11800.2533 | 49.4053 | 13.7237
21 | [13 empty] | 8392.2328 | 35.1366 | 9.7602 | 9288.311 | 38.8883 | 10.8023 | 11800.2533 | 49.4053 | 13.7237
22 | [13 empty] | 8392.2328 | 35.1366 | 9.7602 | 9288.311 | 38.8883 | 10.8023 | 11800.2533 | 49.4053 | 13.7237
23 | [13 empty] | 8392.2328 | 35.1366 | 9.7602 | 9288.311 | 38.8883 | 10.8023 | 11800.2533 | 49.4053 | 13.7237
24 | [13 empty] | 8392.2328 | 35.1366 | 9.7602 | 9288.311 | 38.8883 | 10.8023 | 11800.2533 | 49.4053 | 13.7237
25 | [13 empty] | 8392.2328 | 35.1366 | 9.7602 | 9288.311 | 38.8883 | 10.8023 | 11800.2533 | 49.4053 | 13.7237
26 | 90.1259 | 5.5041 | 1.2253 | 0.1034 | 0.171 | 0.0019 | 0.0465 | 0.0427 | 0.0651 | 0.0042 | 1.9459 | 0.764 | 0.7424 | 8357.4091 | 34.9908 | 9.7197 | 9251.1466 | 38.7327 | 10.7591 | 11783.3669 | 49.3346 | 13.7041 | -8.6 | -1.8 | 0,0011 | 0.0002 | відсутні
27 | [13 empty] | 8357.4091 | 34.9908 | 9.7197 | 9251.1466 | 38.7327 | 10.7591 | 11783.3669 | 49.3346 | 13.7041
28 | [13 empty] | 8357.4091 | 34.9908 | 9.7197 | 9251.1466 | 38.7327 | 10.7591 | 11783.3669 | 49.3346 | 13.7041
29 | [13 empty] | 8357.4091 | 34.9908 | 9.7197 | 9251.1466 | 38.7327 | 10.7591 | 11783.3669 | 49.3346 | 13.7041
30 | [13 empty] | 8357.4091 | 34.9908 | 9.7197 | 9251.1466 | 38.7327 | 10.7591 | 11783.3669 | 49.3346 | 13.7041
31 | [13 empty] | 8357.4091 | 34.9908 | 9.7197 | 9251.1466 | 38.7327 | 10.7591 | 11783.3669 | 49.3346 | 13.7041
Рівень одоризації відповідає вимогам чинних нормативних документів | [13 empty] | 8372.1698 | 35.0526 | 9.7368 | 9266.8388 | 38.7984 | 10.7773
Середньозважене значення теплоти згоряння:
| Головний інженер Харківського ЛВУМГ | [8 empty] | Моторя О.А. | [10 empty] | 2018-01-02
|  | Підрозділу підприємства, якому підпорядкована лабораторія | [8 empty] | прізвище | [5 empty] | підпис |  |  |  | дата
| Завідувач ВХАЛ | [8 empty] | Крупчицький Д.О. | [10 empty] | 2018-01-02
|  | Лабораторія, де здійснювалось вимірювання газу | [8 empty] | прізвище | [5 empty] | підпис |  |  |  | дата
| Начальник служби ГВ і М | [8 empty] | Щербак С.О. | [10 empty] | 2018-01-02
|  | Підрозділу, відповідального за облік газу за маршрутом | [8 empty] | прізвище | [5 empty] | підпис |  |  |  | дата

## додаток
Додаток до Паспорту фізико-хімічних показників природного газу. Маршрут №670
Область | ГРС, прямий споживач | Cередньозважене значення вищої теплоти згоряння
|  | ккал/м³ | МДж/м³ | кВт*год./м³
Маршрут №670 |  | 9266.8388 | 38.7984 | 10.7773
Харківська | ГРС с. Пересiчна | 9266.6955 | 38.7978 | 10.7772
Харківська | ГРС-5 м. Харкiв (Куряж) | 9266.9821 | 38.799 | 10.7775
Харківська | ГРС-5 м. Харкiв місто | 0 | 0 | 0
Головний інженер Харківського ЛВУМГ |  | Моторя О.А. |  |  | 2018-01-02
Підрозділу підприємства, якому підпорядкована лабораторія |  | прізвище |  | підпис | дата
Завідувач ВХАЛ |  | Крупчицький Д.О. |  |  | 2018-01-02
Лабораторія, де здійснювалось вимірювання газу |  | прізвище |  | підпис
Начальник служби ГВ і М |  | Щербак С.О. |  |  | 2018-01-02
Підрозділу, відповідального за облік газу за маршрутом |  | прізвище |  | підпис | дата