## паспорт
ПАТ "УКРТРАНСГАЗ" | [5 empty] | ПАСПОРТ ФІЗИКО-ХІМІЧНИХ ПОКАЗНИКІВ ПРИРОДНОГО ГАЗУ №672 | [18 empty] | Маршрут №672
УМГ "ХАРКІВТРАНСГАЗ" | [5 empty] | переданого Харківським ЛВУМГ та прийнятого ПАТ "Харківгаз"
Харківський п/м Харківського ЛВУМГ
Вимірювальна хіміко-аналітична лабораторія
по газопроводу "Шебелинка-Харків"
Свідоцтво № 100-359/2015 чинне до 20.12.2018 р. | [20 empty] | за період з 01.12.2017р. по 31.12.2017р.
Число місяця | Компонентний склад, % мол. | [11 empty] | Фізико-хімічні показники газу обчислені на основі компонентного складу, 101,325 кПа | [9 empty] | Температура точки роси вологи (Р = 3.92 МПа), °С | Температура точки роси вуглеводнів, °С | Масова концентрація сірководню, г/м3 | Масова концентрація меркаптанової сірки, г/м3 | Маса механічних домішок, г/м3
[13 empty] | Густина абсолютна, кг/м3,при 20 ºС, | Температура вимірювання/згоряння при 20/25°С
| метан, С1 | етан, С2 | пропан, С3 | ізо-бутан, і-С4 | н-бутан, н-С4 | нео-пентан, нео-С5 | ізо-пентан, і-С5 | н-пентан, н-С5 | гексани та вищі, С6+ | кисень, О2 | азот, N2 | діоксид вуглецю, CО2 |  | Теплота згоряння нижча |  |  | Теплота згоряння вища |  |  | Число Воббе вище
[14 empty] | ккал/м3 | МДж/м3 | кВт⋅год/м3 | ккал/м3 | МДж/м3 | кВт⋅год/м3 | ккал/м3 | МДж/м3 | кВт⋅год/м3
1 | [13 empty] | 7973.0822 | 33.3817 | 9.2727 | 8826.1681 | 36.9534 | 10.2648 | 11020.4692 | 46.1405 | 12.8168
2 | [13 empty] | 7973.0822 | 33.3817 | 9.2727 | 8826.1681 | 36.9534 | 10.2648 | 11020.4692 | 46.1405 | 12.8168
3 | [13 empty] | 7973.0822 | 33.3817 | 9.2727 | 8826.1681 | 36.9534 | 10.2648 | 11020.4692 | 46.1405 | 12.8168
4 | [13 empty] | 7973.0822 | 33.3817 | 9.2727 | 8826.1681 | 36.9534 | 10.2648 | 11020.4692 | 46.1405 | 12.8168
5 | [13 empty] | 7973.0822 | 33.3817 | 9.2727 | 8826.1681 | 36.9534 | 10.2648 | 11020.4692 | 46.1405 | 12.8168
6 | [13 empty] | 7973.0822 | 33.3817 | 9.2727 | 8826.1681 | 36.9534 | 10.2648 | 11020.4692 | 46.1405 | 12.8168
7 | 87.2084 | 3.7522 | 1.1977 | 0.1601 | 0.2766 | 0.0032 | 0.0864 | 0.079 | 0.1432 | 0.0238 | 4.5558 | 2.5136 | 0.7723 | 7967.6126 | 33.3588 | 9.2663 | 8820.2447 | 36.9286 | 10.2579 | 11015.0474 | 46.1178 | 12.8105 | -8.3 | -1.2 | 0,0015 | 0.0002 | відсутні
8 | [13 empty] | 7967.6126 | 33.3588 | 9.2663 | 8820.2447 | 36.9286 | 10.2579 | 11015.0474 | 46.1178 | 12.8105
9 | [13 empty] | 7967.6126 | 33.3588 | 9.2663 | 8820.2447 | 36.9286 | 10.2579 | 11015.0474 | 46.1178 | 12.8105
10 | [13 empty] | 7967.6126 | 33.3588 | 9.2663 | 8820.2447 | 36.9286 | 10.2579 | 11015.0474 | 46.1178 | 12.8105
11 | [13 empty] | 7967.6126 | 33.3588 | 9.2663 | 8820.2447 | 36.9286 | 10.2579 | 11015.0474 | 46.1178 | 12.8105
12 | [13 empty] | 7967.6126 | 33.3588 | 9.2663 | 8820.2447 | 36.9286 | 10.2579 | 11015.0474 | 46.1178 | 12.8105
13 | [13 empty] | 7967.6126 | 33.3588 | 9.2663 | 8820.2447 | 36.9286 | 10.2579 | 11015.0474 | 46.1178 | 12.8105
14 | 87.1781 | 3.7672 | 1.203 | 0.1614 | 0.2805 | 0.0032 | 0.0889 | 0.0819 | 0.1499 | 0.0221 | 4.5288 | 2.535 | 0.773 | 7974.2048 | 33.3864 | 9.274 | 8827.3145 | 36.9582 | 10.2662 | 11019.0839 | 46.1347 | 12.8152 | -8.5 | -1.7
15 | [13 empty] | 7974.2048 | 33.3864 | 9.274 | 8827.3145 | 36.9582 | 10.2662 | 11019.0839 | 46.1347 | 12.8152
16 | [13 empty] | 7974.2048 | 33.3864 | 9.274 | 8827.3145 | 36.9582 | 10.2662 | 11019.0839 | 46.1347 | 12.8152
17 | [13 empty] | 7974.2048 | 33.3864 | 9.274 | 8827.3145 | 36.9582 | 10.2662 | 11019.0839 | 46.1347 | 12.8152
18 | [13 empty] | 7974.2048 | 33.3864 | 9.274 | 8827.3145 | 36.9582 | 10.2662 | 11019.0839 | 46.1347 | 12.8152
19 | [13 empty] | 7974.2048 | 33.3864 | 9.274 | 8827.3145 | 36.9582 | 10.2662 | 11019.0839 | 46.1347 | 12.8152
20 | [13 empty] | 7974.2048 | 33.3864 | 9.274 | 8827.3145 | 36.9582 | 10.2662 | 11019.0839 | 46.1347 | 12.8152
21 | 87.2363 | 3.7307 | 1.1905 | 0.1594 | 0.277 | 0.0032 | 0.0881 | 0.0815 | 0.1599 | 0.0264 | 4.5496 | 2.4975 | 0.7725 | 7973.0583 | 33.3816 | 9.2727 | 8826.1442 | 36.9533 | 10.2648 | 11021.2097 | 46.1436 | 12.8177 | -8.8 | -1.6 | 0,0014 | 0.0002 | відсутні
22 | [13 empty] | 7973.0583 | 33.3816 | 9.2727 | 8826.1442 | 36.9533 | 10.2648 | 11021.2097 | 46.1436 | 12.8177
23 | [13 empty] | 7973.0583 | 33.3816 | 9.2727 | 8826.1442 | 36.9533 | 10.2648 | 11021.2097 | 46.1436 | 12.8177
24 | [13 empty] | 7973.0583 | 33.3816 | 9.2727 | 8826.1442 | 36.9533 | 10.2648 | 11021.2097 | 46.1436 | 12.8177
25 | [13 empty] | 7973.0583 | 33.3816 | 9.2727 | 8826.1442 | 36.9533 | 10.2648 | 11021.2097 | 46.1436 | 12.8177
26 | [13 empty] | 7973.0583 | 33.3816 | 9.2727 | 8826.1442 | 36.9533 | 10.2648 | 11021.2097 | 46.1436 | 12.8177
27 | [13 empty] | 7973.0583 | 33.3816 | 9.2727 | 8826.1442 | 36.9533 | 10.2648 | 11021.2097 | 46.1436 | 12.8177
28 | 87.2174 | 3.7493 | 1.1871 | 0.1587 | 0.2741 | 0.0032 | 0.0865 | 0.0788 | 0.1398 | 0.0235 | 4.5535 | 2.5282 | 0.7721 | 7963.3612 | 33.341 | 9.2614 | 8815.6589 | 36.9094 | 10.2526 | 11010.4377 | 46.0985 | 12.8051 | -8.6 | -1.8
29 | [13 empty] | 7963.3612 | 33.341 | 9.2614 | 8815.6589 | 36.9094 | 10.2526 | 11010.4377 | 46.0985 | 12.8051
30 | [13 empty] | 7963.3612 | 33.341 | 9.2614 | 8815.6589 | 36.9094 | 10.2526 | 11010.4377 | 46.0985 | 12.8051
31 | [13 empty] | 7963.3612 | 33.341 | 9.2614 | 8815.6589 | 36.9094 | 10.2526 | 11010.4377 | 46.0985 | 12.8051
Рівень одоризації відповідає вимогам чинних нормативних документів | [13 empty] | 7971.3147 | 33.3743 | 9.2706 | 8824.2095 | 36.9452 | 10.2626
Середньозважене значення теплоти згоряння:
| Головний інженер Харківського ЛВУМГ | [8 empty] | Моторя О.А. | [10 empty] | 2018-01-02
|  | Підрозділу підприємства, якому підпорядкована лабораторія | [8 empty] | прізвище | [5 empty] | підпис |  |  |  | дата
| Завідувач ВХАЛ | [8 empty] | Крупчицький Д.О. | [10 empty] | 2018-01-02
|  | Лабораторія, де здійснювалось вимірювання газу | [8 empty] | прізвище | [5 empty] | підпис |  |  |  | дата
| Начальник служби ГВ і М | [8 empty] | Щербак С.О. | [10 empty] | 2018-01-02
|  | Підрозділу, відповідального за облік газу за маршрутом | [8 empty] | прізвище | [5 empty] | підпис |  |  |  | дата

## додаток
Додаток до Паспорту фізико-хімічних показників природного газу. Маршрут №672
Область | ГРС, прямий споживач | Cередньозважене значення вищої теплоти згоряння
|  | ккал/м³ | МДж/м³ | кВт*год./м³
Маршрут №672 |  | 8824.2095 | 36.9452 | 10.2626
Харківська | ГРС-1 м. Чугуїв ТЕЦ - 2 | 8825.0455 | 36.9487 | 10.2635
Харківська | ГРС-1 м. Чугуїв селище | 8823.6602 | 36.9429 | 10.2619
Харківська | ГРС-1 м. Чугуїв теплиця | 8815.8738 | 36.9103 | 10.2529
Головний інженер Харківського ЛВУМГ |  | Моторя О.А. |  |  | 2018-01-02
Підрозділу підприємства, якому підпорядкована лабораторія |  | прізвище |  | підпис | дата
Завідувач ВХАЛ |  | Крупчицький Д.О. |  |  | 2018-01-02
Лабораторія, де здійснювалось вимірювання газу |  | прізвище |  | підпис | дата
Начальник служби ГВ і М |  | Щербак С.О. |  |  | 2018-01-02
Підрозділу, відповідального за облік газу за маршрутом |  | прізвище |  | підпис | дата