## паспорт
ПАТ "УКРТРАНСГАЗ" | [5 empty] | ПАСПОРТ ФІЗИКО-ХІМІЧНИХ ПОКАЗНИКІВ ПРИРОДНОГО ГАЗУ №673 | [18 empty] | Маршрут №673
УМГ "ХАРКІВТРАНСГАЗ" | [5 empty] | переданого Харківським ЛВУМГ та прийнятого ПАТ "Харківгаз"
Харківський п/м Харківського ЛВУМГ
Вимірювальна хіміко-аналітична лабораторія
по газопроводу "Шебелинка-Харків"
Свідоцтво № 100-359/2015 чинне до 20.12.2018 р. | [20 empty] | за період з 01.12.2017р. по 31.12.2017р.
Число місяця | Компонентний склад, % мол. | [11 empty] | Фізико-хімічні показники газу обчислені на основі компонентного складу, 101,325 кПа | [9 empty] | Температура точки роси вологи (Р = 3.92 МПа), °С | Температура точки роси вуглеводнів, °С | Масова концентрація сірководню, г/м3 | Масова концентрація меркаптанової сірки, г/м3 | Маса механічних домішок, г/м3
[13 empty] | Густина абсолютна, кг/м3,при 20 ºС, | Температура вимірювання/згоряння при 20/25°С
| метан, С1 | етан, С2 | пропан, С3 | ізо-бутан, і-С4 | н-бутан, н-С4 | нео-пентан, нео-С5 | ізо-пентан, і-С5 | н-пентан, н-С5 | гексани та вищі, С6+ | кисень, О2 | азот, N2 | діоксид вуглецю, CО2 |  | Теплота згоряння нижча |  |  | Теплота згоряння вища |  |  | Число Воббе вище
[14 empty] | ккал/м3 | МДж/м3 | кВт⋅год/м3 | ккал/м3 | МДж/м3 | кВт⋅год/м3 | ккал/м3 | МДж/м3 | кВт⋅год/м3
1 | [13 empty] | 8307.9919 | 34.7839 | 9.6622 | 9191.0052 | 38.4809 | 10.6891 | 11493.2169 | 48.1198 | 13.3666
2 | [13 empty] | 8307.9919 | 34.7839 | 9.6622 | 9191.0052 | 38.4809 | 10.6891 | 11493.2169 | 48.1198 | 13.3666
3 | [13 empty] | 8307.9919 | 34.7839 | 9.6622 | 9191.0052 | 38.4809 | 10.6891 | 11493.2169 | 48.1198 | 13.3666
4 | 87.0867 | 5.2583 | 1.9137 | 0.1878 | 0.3565 | 0.003 | 0.064 | 0.052 | 0.0461 | 0.2293 | 3.6526 | 1.1499 | 0.7684 | 8293.064 | 34.7214 | 9.6448 | 9175.1219 | 38.4144 | 10.6707 | 11487.2697 | 48.0949 | 13.3597 | -8.4 | -1.8 | 0,0014 | 0.0002 | відсутні
5 | [13 empty] | 8293.064 | 34.7214 | 9.6448 | 9175.1219 | 38.4144 | 10.6707 | 11487.2697 | 48.0949 | 13.3597
6 | [13 empty] | 8293.064 | 34.7214 | 9.6448 | 9175.1219 | 38.4144 | 10.6707 | 11487.2697 | 48.0949 | 13.3597
7 | [13 empty] | 8293.064 | 34.7214 | 9.6448 | 9175.1219 | 38.4144 | 10.6707 | 11487.2697 | 48.0949 | 13.3597
8 | [13 empty] | 8293.064 | 34.7214 | 9.6448 | 9175.1219 | 38.4144 | 10.6707 | 11487.2697 | 48.0949 | 13.3597
9 | [13 empty] | 8293.064 | 34.7214 | 9.6448 | 9175.1219 | 38.4144 | 10.6707 | 11487.2697 | 48.0949 | 13.3597
10 | [13 empty] | 8293.064 | 34.7214 | 9.6448 | 9175.1219 | 38.4144 | 10.6707 | 11487.2697 | 48.0949 | 13.3597
11 | 87.2488 | 5.2291 | 1.8803 | 0.1836 | 0.3483 | 0.0029 | 0.0624 | 0.0508 | 0.0464 | 0.2056 | 3.5864 | 1.1555 | 0.7671 | 8290.9144 | 34.7124 | 9.6423 | 9173.0679 | 38.4058 | 10.6683 | 11494.1723 | 48.1238 | 13.3677 | -8.8 | -2
12 | [13 empty] | 8290.9144 | 34.7124 | 9.6423 | 9173.0679 | 38.4058 | 10.6683 | 11494.1723 | 48.1238 | 13.3677
13 | [13 empty] | 8290.9144 | 34.7124 | 9.6423 | 9173.0679 | 38.4058 | 10.6683 | 11494.1723 | 48.1238 | 13.3677
14 | [13 empty] | 8290.9144 | 34.7124 | 9.6423 | 9173.0679 | 38.4058 | 10.6683 | 11494.1723 | 48.1238 | 13.3677
15 | [13 empty] | 8290.9144 | 34.7124 | 9.6423 | 9173.0679 | 38.4058 | 10.6683 | 11494.1723 | 48.1238 | 13.3677
16 | [13 empty] | 8290.9144 | 34.7124 | 9.6423 | 9173.0679 | 38.4058 | 10.6683 | 11494.1723 | 48.1238 | 13.3677
17 | [13 empty] | 8290.9144 | 34.7124 | 9.6423 | 9173.0679 | 38.4058 | 10.6683 | 11494.1723 | 48.1238 | 13.3677
18 | 87.0987 | 5.2752 | 1.9402 | 0.1908 | 0.36 | 0.003 | 0.0634 | 0.051 | 0.0459 | 0.2304 | 3.5901 | 1.1512 | 0.7686 | 8302.9761 | 34.7629 | 9.6564 | 9185.9178 | 38.4596 | 10.6832 | 11499.3314 | 48.1454 | 13.3737 | -8.5 | -1.3 | 0,0015 | 0.0002 | відсутні
19 | [13 empty] | 8302.9761 | 34.7629 | 9.6564 | 9185.9178 | 38.4596 | 10.6832 | 11499.3314 | 48.1454 | 13.3737
20 | [13 empty] | 8302.9761 | 34.7629 | 9.6564 | 9185.9178 | 38.4596 | 10.6832 | 11499.3314 | 48.1454 | 13.3737
21 | [13 empty] | 8302.9761 | 34.7629 | 9.6564 | 9185.9178 | 38.4596 | 10.6832 | 11499.3314 | 48.1454 | 13.3737
22 | [13 empty] | 8302.9761 | 34.7629 | 9.6564 | 9185.9178 | 38.4596 | 10.6832 | 11499.3314 | 48.1454 | 13.3737
23 | [13 empty] | 8302.9761 | 34.7629 | 9.6564 | 9185.9178 | 38.4596 | 10.6832 | 11499.3314 | 48.1454 | 13.3737
24 | [13 empty] | 8302.9761 | 34.7629 | 9.6564 | 9185.9178 | 38.4596 | 10.6832 | 11499.3314 | 48.1454 | 13.3737
25 | [13 empty] | 8302.9761 | 34.7629 | 9.6564 | 9185.9178 | 38.4596 | 10.6832 | 11499.3314 | 48.1454 | 13.3737
26 | [13 empty] | 8302.9761 | 34.7629 | 9.6564 | 9185.9178 | 38.4596 | 10.6832 | 11499.3314 | 48.1454 | 13.3737
27 | [13 empty] | 8302.9761 | 34.7629 | 9.6564 | 9185.9178 | 38.4596 | 10.6832 | 11499.3314 | 48.1454 | 13.3737
28 | 87.0108 | 5.2911 | 1.944 | 0.1933 | 0.3656 | 0.0032 | 0.0655 | 0.0531 | 0.0417 | 0.2193 | 3.6689 | 1.1437 | 0.7691 | 8300.8743 | 34.7541 | 9.6539 | 9183.4577 | 38.4493 | 10.6804 | 11492.6437 | 48.1174 | 13.3659 | -8.6 | -1.7
29 | [13 empty] | 8300.8743 | 34.7541 | 9.6539 | 9183.4577 | 38.4493 | 10.6804 | 11492.6437 | 48.1174 | 13.3659
30 | [13 empty] | 8300.8743 | 34.7541 | 9.6539 | 9183.4577 | 38.4493 | 10.6804 | 11492.6437 | 48.1174 | 13.3659
31 | [13 empty] | 8300.8743 | 34.7541 | 9.6539 | 9183.4577 | 38.4493 | 10.6804 | 11492.6437 | 48.1174 | 13.3659
Рівень одоризації відповідає вимогам чинних нормативних документів | [13 empty] | 8298.5097 | 34.7442 | 9.6512 | 9181.0453 | 38.4392 | 10.6776
Середньозважене значення теплоти згоряння:
| Головний інженер Харківського ЛВУМГ | [8 empty] | Моторя О.А. | [10 empty] | 2018-01-02
|  | Підрозділу підприємства, якому підпорядкована лабораторія | [8 empty] | прізвище | [5 empty] | підпис |  |  |  | дата
| Завідувач ВХАЛ | [8 empty] | Крупчицький Д.О. | [10 empty] | 2018-01-02
|  | Лабораторія, де здійснювалось вимірювання газу | [8 empty] | прізвище | [5 empty] | підпис |  |  |  | дата
| Начальник служби ГВ і М | [8 empty] | Щербак С.О. | [10 empty] | 2018-01-02
|  | Підрозділу, відповідального за облік газу за маршрутом | [8 empty] | прізвище | [5 empty] | підпис |  |  |  | дата

## додаток
Додаток до Паспорту фізико-хімічних показників природного газу. Маршрут №673
Область | ГРС, прямий споживач | Cередньозважене значення вищої теплоти згоряння
|  | ккал/м³ | МДж/м³ | кВт*год./м³
Маршрут №673 |  | 9181.0453 | 38.4392 | 10.6776
Харківська | ГРС Борки | 9180.9976 | 38.439 | 10.6775
Харківська | ГРС м. Змiїв | 9181.0692 | 38.4393 | 10.6776
Харківська | ГРС с. Н.Бiшкiн | 9181.1409 | 38.4396 | 10.6777
Харківська | ГРС с. Соколове | 9181.0931 | 38.4394 | 10.6776
Головний інженер Харківського ЛВУМГ |  | Моторя О.А. |  |  | 2018-01-02
Підрозділу підприємства, якому підпорядкована лабораторія |  | прізвище |  | підпис | дата
Завідувач ВХАЛ |  | Крупчицький Д.О. |  |  | 2018-01-02
Лабораторія, де здійснювалось вимірювання газу |  | прізвище |  | підпис | дата
Начальник служби ГВ і М |  | Щербак С.О. |  |  | 2018-01-02
Підрозділу, відповідального за облік газу за маршрутом |  | прізвище |  | підпис | дата