## паспорт
ПАТ "УКРТРАНСГАЗ" | [5 empty] | ПАСПОРТ ФІЗИКО-ХІМІЧНИХ ПОКАЗНИКІВ ПРИРОДНОГО ГАЗУ №674 | [18 empty] | Маршрут №674
УМГ "ХАРКІВТРАНСГАЗ" | [5 empty] | переданого Харківським ЛВУМГ та прийнятого ПАТ "Харківгаз"
Харківський п/м Харківського ЛВУМГ
Вимірювальна хіміко-аналітична лабораторія
по газопроводу "Шебелинка-Харків"
Свідоцтво № 100-359/2015 чинне до 20.12.2018 р. | [20 empty] | за період з 01.12.2017р. по 31.12.2017р.
Число місяця | Компонентний склад, % мол. | [11 empty] | Фізико-хімічні показники газу обчислені на основі компонентного складу, 101,325 кПа | [9 empty] | Температура точки роси вологи (Р = 3.92 МПа), °С | Температура точки роси вуглеводнів, °С | Масова концентрація сірководню, г/м3 | Масова концентрація меркаптанової сірки, г/м3 | Маса механічних домішок, г/м3
[13 empty] | Густина абсолютна, кг/м3,при 20 ºС, | Температура вимірювання/згоряння при 20/25°С
| метан, С1 | етан, С2 | пропан, С3 | ізо-бутан, і-С4 | н-бутан, н-С4 | нео-пентан, нео-С5 | ізо-пентан, і-С5 | н-пентан, н-С5 | гексани та вищі, С6+ | кисень, О2 | азот, N2 | діоксид вуглецю, CО2 |  | Теплота згоряння нижча |  |  | Теплота згоряння вища |  |  | Число Воббе вище
[14 empty] | ккал/м3 | МДж/м3 | кВт⋅год/м3 | ккал/м3 | МДж/м3 | кВт⋅год/м3 | ккал/м3 | МДж/м3 | кВт⋅год/м3
1 | [13 empty] | 8313.6764 | 34.8077 | 9.6688 | 9197.5018 | 38.5081 | 10.6967 | 11510.7482 | 48.1932 | 13.387
2 | [13 empty] | 8313.6764 | 34.8077 | 9.6688 | 9197.5018 | 38.5081 | 10.6967 | 11510.7482 | 48.1932 | 13.387
3 | [13 empty] | 8313.6764 | 34.8077 | 9.6688 | 9197.5018 | 38.5081 | 10.6967 | 11510.7482 | 48.1932 | 13.387
4 | [13 empty] | 8313.6764 | 34.8077 | 9.6688 | 9197.5018 | 38.5081 | 10.6967 | 11510.7482 | 48.1932 | 13.387
5 | 87.146 | 5.3 | 1.951 | 0.1906 | 0.359 | 0.003 | 0.0635 | 0.0509 | 0.0468 | 0.2054 | 3.5263 | 1.1575 | 0.7684 | 8312.53 | 34.8029 | 9.6675 | 9196.4031 | 38.5035 | 10.6954 | 11513.4472 | 48.2045 | 13.3901 | -8.8 | -1.5
6 | [13 empty] | 8312.53 | 34.8029 | 9.6675 | 9196.4031 | 38.5035 | 10.6954 | 11513.4472 | 48.2045 | 13.3901
7 | [13 empty] | 8312.53 | 34.8029 | 9.6675 | 9196.4031 | 38.5035 | 10.6954 | 11513.4472 | 48.2045 | 13.3901
8 | [13 empty] | 8312.53 | 34.8029 | 9.6675 | 9196.4031 | 38.5035 | 10.6954 | 11513.4472 | 48.2045 | 13.3901
9 | [13 empty] | 8312.53 | 34.8029 | 9.6675 | 9196.4031 | 38.5035 | 10.6954 | 11513.4472 | 48.2045 | 13.3901
10 | [13 empty] | 8312.53 | 34.8029 | 9.6675 | 9196.4031 | 38.5035 | 10.6954 | 11513.4472 | 48.2045 | 13.3901
11 | [13 empty] | 8312.53 | 34.8029 | 9.6675 | 9196.4031 | 38.5035 | 10.6954 | 11513.4472 | 48.2045 | 13.3901
12 | 87.2295 | 5.2291 | 1.9023 | 0.1881 | 0.3598 | 0.0031 | 0.0661 | 0.0548 | 0.0544 | 0.189 | 3.5706 | 1.1532 | 0.7679 | 8303.8121 | 34.7664 | 9.6573 | 9186.9926 | 38.4641 | 10.6845 | 11506.0191 | 48.1734 | 13.3815 | -8.6 | -1.4 | 0,0012 | 0.0002 | відсутні
13 | [13 empty] | 8303.8121 | 34.7664 | 9.6573 | 9186.9926 | 38.4641 | 10.6845 | 11506.0191 | 48.1734 | 13.3815
14 | [13 empty] | 8303.8121 | 34.7664 | 9.6573 | 9186.9926 | 38.4641 | 10.6845 | 11506.0191 | 48.1734 | 13.3815
15 | [13 empty] | 8303.8121 | 34.7664 | 9.6573 | 9186.9926 | 38.4641 | 10.6845 | 11506.0191 | 48.1734 | 13.3815
16 | [13 empty] | 8303.8121 | 34.7664 | 9.6573 | 9186.9926 | 38.4641 | 10.6845 | 11506.0191 | 48.1734 | 13.3815
17 | [13 empty] | 8303.8121 | 34.7664 | 9.6573 | 9186.9926 | 38.4641 | 10.6845 | 11506.0191 | 48.1734 | 13.3815
18 | [13 empty] | 8303.8121 | 34.7664 | 9.6573 | 9186.9926 | 38.4641 | 10.6845 | 11506.0191 | 48.1734 | 13.3815
19 | 87.0573 | 5.335 | 1.9711 | 0.1939 | 0.3667 | 0.0031 | 0.0655 | 0.0533 | 0.0469 | 0.1887 | 3.5421 | 1.1764 | 0.7694 | 8318.9549 | 34.8298 | 9.6749 | 9203.2102 | 38.532 | 10.7033 | 11515.0236 | 48.2111 | 13.392 | -8.5 | -1.7
20 | [13 empty] | 8318.9549 | 34.8298 | 9.6749 | 9203.2102 | 38.532 | 10.7033 | 11515.0236 | 48.2111 | 13.392
21 | [13 empty] | 8318.9549 | 34.8298 | 9.6749 | 9203.2102 | 38.532 | 10.7033 | 11515.0236 | 48.2111 | 13.392
22 | [13 empty] | 8318.9549 | 34.8298 | 9.6749 | 9203.2102 | 38.532 | 10.7033 | 11515.0236 | 48.2111 | 13.392
23 | [13 empty] | 8318.9549 | 34.8298 | 9.6749 | 9203.2102 | 38.532 | 10.7033 | 11515.0236 | 48.2111 | 13.392
24 | [13 empty] | 8318.9549 | 34.8298 | 9.6749 | 9203.2102 | 38.532 | 10.7033 | 11515.0236 | 48.2111 | 13.392
25 | [13 empty] | 8318.9549 | 34.8298 | 9.6749 | 9203.2102 | 38.532 | 10.7033 | 11515.0236 | 48.2111 | 13.392
26 | 87.0767 | 5.2945 | 1.9545 | 0.1958 | 0.375 | 0.0031 | 0.0689 | 0.0568 | 0.0557 | 0.1461 | 3.6228 | 1.1501 | 0.7694 | 8319.7431 | 34.8331 | 9.6759 | 9204.0223 | 38.5354 | 10.7043 | 11516.17 | 48.2159 | 13.3933 | -8.9 | -1.9 | 0,0013 | 0.0002 | відсутні
27 | [13 empty] | 8319.7431 | 34.8331 | 9.6759 | 9204.0223 | 38.5354 | 10.7043 | 11516.17 | 48.2159 | 13.3933
28 | [13 empty] | 8319.7431 | 34.8331 | 9.6759 | 9204.0223 | 38.5354 | 10.7043 | 11516.17 | 48.2159 | 13.3933
29 | [13 empty] | 8319.7431 | 34.8331 | 9.6759 | 9204.0223 | 38.5354 | 10.7043 | 11516.17 | 48.2159 | 13.3933
30 | [13 empty] | 8319.7431 | 34.8331 | 9.6759 | 9204.0223 | 38.5354 | 10.7043 | 11516.17 | 48.2159 | 13.3933
31 | [13 empty] | 8319.7431 | 34.8331 | 9.6759 | 9204.0223 | 38.5354 | 10.7043 | 11516.17 | 48.2159 | 13.3933
Рівень одоризації відповідає вимогам чинних нормативних документів | [13 empty] | 8313.8914 | 34.8086 | 9.6691 | 9197.7884 | 38.5093 | 10.697
Середньозважене значення теплоти згоряння:
| Головний інженер Харківського ЛВУМГ | [8 empty] | Моторя О.А. | [10 empty] | 2018-01-02
|  | Підрозділу підприємства, якому підпорядкована лабораторія | [8 empty] | прізвище | [5 empty] | підпис |  |  |  | дата
| Завідувач ВХАЛ | [8 empty] | Крупчицький Д.О. | [10 empty] | 2018-01-02
|  | Лабораторія, де здійснювалось вимірювання газу | [8 empty] | прізвище | [5 empty] | підпис |  |  |  | дата
| Начальник служби ГВ і М | [8 empty] | Щербак С.О. | [10 empty] | 2018-01-02
|  | Підрозділу, відповідального за облік газу за маршрутом | [8 empty] | прізвище | [5 empty] | підпис |  |  |  | дата

## додаток
Додаток до Паспорту фізико-хімічних показників природного газу. Маршрут №674
Область | ГРС, прямий споживач | Cередньозважене значення вищої теплоти згоряння
|  | ккал/м³ | МДж/м³ | кВт*год./м³
Маршрут №674 |  | 9197.7884 | 38.5093 | 10.697
Харківська | ГРС Мерефа (Буди, населення) | 9197.7645 | 38.5092 | 10.697
Харківська | ГРС Мерефа, місто | 9197.8123 | 38.5094 | 10.6971
Головний інженер Харківського ЛВУМГ |  | Моторя О.А. |  |  | 2018-01-02
Підрозділу підприємства, якому підпорядкована лабораторія |  | прізвище |  | підпис | дата
Завідувач ВХАЛ |  | Крупчицький Д.О. |  |  | 2018-01-02
Лабораторія, де здійснювалось вимірювання газу |  | прізвище |  | підпис | дата
Начальник служби ГВ і М |  | Щербак С.О. |  |  | 2018-01-02
Підрозділу, відповідального за облік газу за маршрутом |  | прізвище |  | підпис | дата