## паспорт
ПАТ "УКРТРАНСГАЗ" | [5 empty] | ПАСПОРТ ФІЗИКО-ХІМІЧНИХ ПОКАЗНИКІВ ПРИРОДНОГО ГАЗУ №676 | [18 empty] | Маршрут №676
УМГ "ХАРКІВТРАНСГАЗ" | [5 empty] | переданого Краматорським ЛВУМГ та прийнятого ПАТ "Донецькоблгаз", ПАТ "НКМЗ", ТОВ Кнауф Гіпс Донбас, ДТЕК Курахівська ТЕС,ПрАТ "СКВЗ"-ТОВ "ТД ЛІДЕР", ПАТ "ЗОКМ", ТОВ ГІРНИЧНІ МАШИНИ ДРМЗ, ДП "Укравтогаз", ПАТ "Харківгаз"
Сєвєродонецьке ЛВУМГ
Вимірювальна хіміко-аналітична лабораторія
по газопроводу "Амвросіївка-Горлівка-Слов`янськ", "Новопсков-Краматорськ", "Краматорськ-Донецьк", "Донецьк-Маріуполь", "Шебелинка-Слов`янськ", газопроводу-відводу на ГРС 1, 2 Вуглегірської ДРЕС
Свідоцтво № LC 041 від 13.06.2017р. чинне до 13.06.2022 р. | [20 empty] | за період з 01.12.2017р. по 31.12.2017р.
Число місяця | Компонентний склад, % мол. | [11 empty] | Фізико-хімічні показники газу обчислені на основі компонентного складу, 101,325 кПа | [9 empty] | Температура точки роси вологи (Р = 3.92 МПа), °С | Температура точки роси вуглеводнів, °С | Масова концентрація сірководню, г/м3 | Масова концентрація меркаптанової сірки, г/м3 | Маса механічних домішок, г/м3
[13 empty] | Густина абсолютна, кг/м3,при 20 ºС, | Температура вимірювання/згоряння при 20/25°С
| метан, С1 | етан, С2 | пропан, С3 | ізо-бутан, і-С4 | н-бутан, н-С4 | нео-пентан, нео-С5 | ізо-пентан, і-С5 | н-пентан, н-С5 | гексани та вищі, С6+ | кисень, О2 | азот, N2 | діоксид вуглецю, CО2 |  | Теплота згоряння нижча |  |  | Теплота згоряння вища |  |  | Число Воббе вище
[14 empty] | ккал/м3 | МДж/м3 | кВт⋅год/м3 | ккал/м3 | МДж/м3 | кВт⋅год/м3 | ккал/м3 | МДж/м3 | кВт⋅год/м3
1 | [12 empty] | 0.7185 | 8051.4953 | 33.71 | 9.3639 | 8923.2828 | 37.36 | 10.3778 | 11552.9762 | 48.37 | 13.4361
2 | [12 empty] | 0.7185 | 8051.4953 | 33.71 | 9.3639 | 8923.2828 | 37.36 | 10.3778 | 11552.9762 | 48.37 | 13.4361
3 | [12 empty] | 0.7185 | 8051.4953 | 33.71 | 9.3639 | 8923.2828 | 37.36 | 10.3778 | 11552.9762 | 48.37 | 13.4361
4 | [12 empty] | 0.7185 | 8051.4953 | 33.71 | 9.3639 | 8923.2828 | 37.36 | 10.3778 | 11552.9762 | 48.37 | 13.4361
5 | [12 empty] | 0.7185 | 8051.4953 | 33.71 | 9.3639 | 8923.2828 | 37.36 | 10.3778 | 11552.9762 | 48.37 | 13.4361
6 | 92.2008 | 3.5122 | 0.7072 | 0.0486 | 0.0637 | 0.0027 | 0.0158 | 0.0108 | 0.0067 | 0.0109 | 3.0516 | 0.369 | 0.7195 | 8047.4349 | 33.693 | 9.3592 | 8916.9295 | 37.3334 | 10.3704 | 11536.878 | 48.3026 | 13.4174 | -9.98 | -13.7
7 | [12 empty] | 0.7195 | 8046.7184 | 33.69 | 9.3583 | 8916.1174 | 37.33 | 10.3694 | 11536.257 | 48.3 | 13.4167
8 | [12 empty] | 0.7195 | 8046.7184 | 33.69 | 9.3583 | 8916.1174 | 37.33 | 10.3694 | 11536.257 | 48.3 | 13.4167
9 | [12 empty] | 0.7195 | 8046.7184 | 33.69 | 9.3583 | 8916.1174 | 37.33 | 10.3694 | 11536.257 | 48.3 | 13.4167
10 | [12 empty] | 0.7195 | 8046.7184 | 33.69 | 9.3583 | 8916.1174 | 37.33 | 10.3694 | 11536.257 | 48.3 | 13.4167
11 | [12 empty] | 0.7195 | 8046.7184 | 33.69 | 9.3583 | 8916.1174 | 37.33 | 10.3694 | 11536.257 | 48.3 | 13.4167
12 | 92.2056 | 3.6005 | 0.6825 | 0.0435 | 0.0568 | 0.0038 | 0.0146 | 0.0103 | 0.0035 | 0.0106 | 2.9703 | 0.398 | 0.7194 | 8050.7549 | 33.7069 | 9.363 | 8920.6555 | 37.349 | 10.3747 | 11542.9685 | 48.3281 | 13.4245 | -9.5 | -11.3
13 | [12 empty] | 0.7194 | 8051.4953 | 33.71 | 9.3639 | 8920.8944 | 37.35 | 10.375 | 11543.4223 | 48.33 | 13.425
14 | [12 empty] | 0.7194 | 8051.4953 | 33.71 | 9.3639 | 8920.8944 | 37.35 | 10.375 | 11543.4223 | 48.33 | 13.425
15 | [12 empty] | 0.7194 | 8051.4953 | 33.71 | 9.3639 | 8920.8944 | 37.35 | 10.375 | 11543.4223 | 48.33 | 13.425
16 | [12 empty] | 0.7194 | 8051.4953 | 33.71 | 9.3639 | 8920.8944 | 37.35 | 10.375 | 11543.4223 | 48.33 | 13.425
17 | [12 empty] | 0.7194 | 8051.4953 | 33.71 | 9.3639 | 8920.8944 | 37.35 | 10.375 | 11543.4223 | 48.33 | 13.425
18 | [12 empty] | 0.7194 | 8051.4953 | 33.71 | 9.3639 | 8920.8944 | 37.35 | 10.375 | 11543.4223 | 48.33 | 13.425 | -9.8 | -12.7 | 0,0001 | 0.0002 | відс
19 | [12 empty] | 0.7194 | 8051.4953 | 33.71 | 9.3639 | 8920.8944 | 37.35 | 10.375 | 11543.4223 | 48.33 | 13.425
20 | 92.4861 | 3.4009 | 0.6485 | 0.0405 | 0.0546 | 0.0031 | 0.0147 | 0.0106 | 0.0053 | 0.0115 | 2.897 | 0.4272 | 0.7177 | 8037.0451 | 33.6495 | 9.3471 | 8906.1098 | 37.2881 | 10.3578 | 11537.2362 | 48.3041 | 13.4178
21 | [12 empty] | 0.7177 | 8514.8563 | 35.65 | 9.9028 | 8906.5636 | 37.29 | 10.3583 | 11536.257 | 48.3 | 13.4167
22 | [12 empty] | 0.7177 | 8514.8563 | 35.65 | 9.9028 | 8906.5636 | 37.29 | 10.3583 | 11536.257 | 48.3 | 13.4167
23 | [12 empty] | 0.7177 | 8514.8563 | 35.65 | 9.9028 | 8906.5636 | 37.29 | 10.3583 | 11536.257 | 48.3 | 13.4167
24 | [12 empty] | 0.7177 | 8514.8563 | 35.65 | 9.9028 | 8906.5636 | 37.29 | 10.3583 | 11536.257 | 48.3 | 13.4167
25 | [12 empty] | 0.7177 | 8514.8563 | 35.65 | 9.9028 | 8906.5636 | 37.29 | 10.3583 | 11536.257 | 48.3 | 13.4167
26 | [12 empty] | 0.7177 | 8514.8563 | 35.65 | 9.9028 | 8906.5636 | 37.29 | 10.3583 | 11536.257 | 48.3 | 13.4167 | -9.9 | -12.5
27 | 92.13 | 3.4224 | 0.6578 | 0.0368 | 0.0534 | 0.0033 | 0.0159 | 0.0115 | 0.0092 | 0.0107 | 3.4201 | 0.2289 | 0.7183 | 8014.3786 | 33.5546 | 9.3207 | 8880.8399 | 37.1823 | 10.3284 | 11499.7135 | 48.147 | 13.3742
28 | [12 empty] | 0.7183 | 8013.2799 | 33.55 | 9.3194 | 8880.2906 | 37.18 | 10.3278 | 11500.4301 | 48.15 | 13.375
29 | [12 empty] | 0.7183 | 8013.2799 | 33.55 | 9.3194 | 8880.2906 | 37.18 | 10.3278 | 11500.4301 | 48.15 | 13.375
30 | [12 empty] | 0.7183 | 8013.2799 | 33.55 | 9.3194 | 8880.2906 | 37.18 | 10.3278 | 11500.4301 | 48.15 | 13.375
31 | 94.7046 | 2.5146 | 0.6804 | 0.0901 | 0.1047 | 0.0033 | 0.0222 | 0.0178 | 0.0165 | 0.007 | 1.6434 | 0.1954 | 0.7064 | 8130.3144 | 34.04 | 9.4556 | 9014.0443 | 37.74 | 10.4833 | 11770.326 | 49.28 | 13.6889
Рівень одоризації відповідає вимогам чинних нормативних документів | [13 empty] | 8147.4875 | 34.1119 | 9.4755 | 8911.7943 | 37.3119 | 10.3644
Середньозважене значення теплоти згоряння:
| Начальник Сєвєродонецького ЛВУМГ | [8 empty] | Головко Ю.О. | [10 empty] | .01.2018
|  | Підрозділу підприємства, якому підпорядкована лабораторія | [8 empty] | прізвище | [5 empty] | підпис |  |  |  | дата
| Інженер II кат. ВХАЛ | [8 empty] | Єрьоменко М.О. | [10 empty] | .01.2018
|  | Лабораторія, де здійснювалось вимірювання газу | [8 empty] | прізвище | [5 empty] | підпис |  |  |  | дата
| Начальник служби ГВ і М | [8 empty] | Левкович А.М. | [10 empty] | .01.2018
|  | Підрозділу, відповідального за облік газу за маршрутом | [8 empty] | прізвище | [5 empty] | підпис |  |  |  | дата

## додаток
Додаток до Паспорту фізико-хімічних показників природного газу. Маршрут №676
Область | ГРС, прямий споживач | Cередньозважене значення вищої теплоти згоряння
|  | ккал/м³ | МДж/м³ | кВт*год./м³
Маршрут №676 |  | 8911.7943 | 37.3119 | 10.3644
Донецька | АГНКС м.Костянтинівка | 8910.6479 | 37.3071 | 10.3631
Донецька | Артемівськ (побут) | 8911.4122 | 37.3103 | 10.364
Донецька | Артемівський КНАУФ Гіпс Донбас | 8916.213 | 37.3304 | 10.3696
Донецька | Бахмутська ПТФ / Берестове | 0 | 0 | 0
Донецька | ВАТ "Електросталь" | 8911.6033 | 37.3111 | 10.3642
Донецька | Волноваха | 8911.245 | 37.3096 | 10.3638
Донецька | Володимирівка (р-п ім.Кірова) | 8911.3405 | 37.31 | 10.3639
Донецька | Володимирівка /с. Великий Анадоль | 8912.893 | 37.3165 | 10.3657
Донецька | Вугледар | 8911.3883 | 37.3102 | 10.3639
Донецька | ГРС ПАТ "Новокраматорський машзавод" | 8911.866 | 37.3122 | 10.3645
Донецька | ГРС-І Вуглегірська ТЕС (побут) / Світлодарськ | 8911.2928 | 37.3098 | 10.3638
Донецька | ГРС-І Слов`янська ТЕС (побут) - Миколаївка | 8911.4361 | 37.3104 | 10.364
Донецька | ГРС-ІІ Вуглегірська ТЕС | 8916.2369 | 37.3305 | 10.3696
Донецька | ГРС-ІІ Слов`янська ТЕС (ТЕС) | 8920.8227 | 37.3497 | 10.3749
Донецька | Дзержинськ | 8911.03 | 37.3087 | 10.3635
Донецька | Донське | 8911.245 | 37.3096 | 10.3638
Донецька | Дружківка (АГНКС м.Дружківка) | 8910.839 | 37.3079 | 10.3633
Донецька | Дружківка (місто) | 8911.4122 | 37.3103 | 10.364
Донецька | Дружківка (машбуд.з-д) | 8911.8899 | 37.3123 | 10.3645
Донецька | Званівка (к-п ім.Горького) | 8911.3166 | 37.3099 | 10.3639
Донецька | Кіндратівка | 8911.4361 | 37.3104 | 10.364
Донецька | Клинове (к-п ім.Козаченка) | 8911.6988 | 37.3115 | 10.3643
Донецька | Костянтинівка-2, АГНКС ТД "Лідер" | 8910.6956 | 37.3073 | 10.3631
Донецька | Костянтинівка-І (мет.з-д) | 0 | 0 | 0
Донецька | Костянтинівка-І (побут) | 0 | 0 | 0
Донецька | Костянтинівка-І (пром-сть) | 8911.3883 | 37.3102 | 10.3639
Донецька | Костянтинівка-ІІ | 0 | 0 | 0
Донецька | Краматорськ (АГНКС) | 8910.1224 | 37.3049 | 10.3625
Донецька | Краматорськ (МЗ ім.Куйбишева) | 8913.2752 | 37.3181 | 10.3661
Донецька | Краматорськ (побут) | 8911.5555 | 37.3109 | 10.3641
Донецька | Краматорськ (пром-сть) | 8911.5555 | 37.3109 | 10.3641
Донецька | Красноармійськ | 8911.8421 | 37.3121 | 10.3645
Донецька | Красноармійське (к-п Промінь) | 8911.3644 | 37.3101 | 10.3639
Донецька | Курахове | 8909.7403 | 37.3033 | 10.362
Донецька | Малинівка | 8911.2689 | 37.3097 | 10.3638
Донецька | Новотроїцьке | 8911.1972 | 37.3094 | 10.3637
Донецька | Ольгінка | 8911.3166 | 37.3099 | 10.3639
Донецька | Очеретине | 8911.3405 | 37.31 | 10.3639
Донецька | Очеретине (к-п ім.Ульянова) | 8911.46 | 37.3105 | 10.364
Донецька | Покровське (к-п ім.Чапаєва) | 8911.5316 | 37.3108 | 10.3641
Донецька | Правдинська ПТФ | 8911.245 | 37.3096 | 10.3638
Донецька | Рай-Олександрівка (к-п 40 років Жовтня) | 8910.839 | 37.3079 | 10.3633
Донецька | Сіверськ | 8911.2928 | 37.3098 | 10.3638
Донецька | Селідове | 8911.4122 | 37.3103 | 10.364
Донецька | Слов`янськ (АГНКС м.Слов`янськ) | 8910.0508 | 37.3046 | 10.3624
Донецька | Слов`янськ (місто) | 8911.9138 | 37.3124 | 10.3646
Донецька | Степанівка (к-п "Костянтинівський") | 8911.3166 | 37.3099 | 10.3639
Донецька | Часів Яр (колгости) | 8911.5555 | 37.3109 | 10.3641
Донецька | Часів Яр (місто) | 8911.4361 | 37.3104 | 10.364
Донецька | Червоний Лиман | 8911.0778 | 37.3089 | 10.3636
Донецька | Шидловський (Слов`янський) КВЗ | 8920.8944 | 37.35 | 10.375
Донецька | Щербинівська ПТФ | 8911.2928 | 37.3098 | 10.3638
Донецька | к-п ім.Леніна | 8911.5077 | 37.3107 | 10.3641
Донецька | к-п ім.Тімірязєва | 8911.2928 | 37.3098 | 10.3638
Донецька | к-п Маріупольський (Чермалик) | 8911.2928 | 37.3098 | 10.3638
Донецька | к-п Оленівський | 8911.1972 | 37.3094 | 10.3637
Донецька | к-п Правда і Кірова | 8911.3405 | 37.31 | 10.3639
Донецька | с.Новополтавка (к-п Широкий Шлях) | 8911.4122 | 37.3103 | 10.364
Харківська | Ізюм | 8911.3405 | 37.31 | 10.3639
Харківська | Барвінкове | 8911.2689 | 37.3097 | 10.3638
Харківська | Бражківка | 8911.3405 | 37.31 | 10.3639
Харківська | Грушеваха (к-п Жовтень) | 8911.2689 | 37.3097 | 10.3638
Харківська | Петрівське (дубль ХТГ) | 8911.2928 | 37.3098 | 10.3638
Харківська | р-п Степок | 8911.2928 | 37.3098 | 10.3638
Начальник Сєвєродонецького ЛВУМГ |  | Головко Ю.О. |  |  | .01.2018
Підрозділу підприємства, якому підпорядкована лабораторія |  | прізвище |  | підпис | дата
Інженер II кат. ВХАЛ |  | Єрьоменко М.О. |  |  | .01.2018
Лабораторія, де здійснювалось вимірювання газу |  | прізвище |  | підпис | дата
Начальник служби ГВ і М |  | Левкович А.М. |  |  | .01.2018
Підрозділу, відповідального за облік газу за маршрутом |  | прізвище |  | підпис | дата