## паспорт
ПАТ "УКРТРАНСГАЗ" | [5 empty] | ПАСПОРТ ФІЗИКО-ХІМІЧНИХ ПОКАЗНИКІВ ПРИРОДНОГО ГАЗУ №11 | [18 empty] | Маршрут №11
УМГ "КИЇВТРАНСГАЗ" | [5 empty] | переданого Красилівським ЛВУМГ та прийнятого ПАТ "Хмельницькгаз" та прямими споживачами: АГНКС ПП АвтоГаз Красилів, АГНКС -1 Хмельницький,АГНКС ТОВ ТД "Сан Ойл", "Мотор Січ" м. Волочиськ
Красилівське ЛВУМГ
Вимірювальна хіміко-аналітична лабораторія
по газопроводу КЗУ-1, ДК, ДКр
Свідоцтво № 27"Ч"-17 чинно до 10.02.2020 р. | [20 empty] | за період з 01.12.2017р. по 31.12.2017р.
Число місяця | Компонентний склад, % мол. | [11 empty] | Фізико-хімічні показники газу обчислені на основі компонентного складу, 101,325 кПа | [9 empty] | Температура точки роси вологи (Р = 3.92 МПа), °С | Температура точки роси вуглеводнів, °С | Масова концентрація сірководню, г/м3 | Масова концентрація меркаптанової сірки, г/м3 | Маса механічних домішок, г/м3
[13 empty] | Густина абсолютна, кг/м3,при 20 ºС, | Температура вимірювання/згоряння при 20/25°С
| метан, С1 | етан, С2 | пропан, С3 | ізо-бутан, і-С4 | н-бутан, н-С4 | нео-пентан, нео-С5 | ізо-пентан, і-С5 | н-пентан, н-С5 | гексани та вищі, С6+ | кисень, О2 | азот, N2 | діоксид вуглецю, CО2 |  | Теплота згоряння нижча |  |  | Теплота згоряння вища |  |  | Число Воббе вище
[14 empty] | ккал/м3 | МДж/м3 | кВт⋅год/м3 | ккал/м3 | МДж/м3 | кВт⋅год/м3 | ккал/м3 | МДж/м3 | кВт⋅год/м3
1 | [13 empty] | 8244.9605 | 34.52 | 9.5889 | 9133.4672 | 38.24 | 10.6222 | 11543.4223 | 48.33 | 13.425
2 | [13 empty] | 8244.9605 | 34.52 | 9.5889 | 9133.4672 | 38.24 | 10.6222 | 11543.4223 | 48.33 | 13.425
3 | [13 empty] | 8244.9605 | 34.52 | 9.5889 | 9133.4672 | 38.24 | 10.6222 | 11543.4223 | 48.33 | 13.425
4 | 90.0335 | 4.8023 | 1.0291 | 0.1187 | 0.1854 | 0.0043 | 0.0463 | 0.0391 | 0.0617 | 0.0056 | 1.6266 | 2.0475 | 0.7498 | 8216.299 | 34.4 | 9.5556 | 9102.4172 | 38.11 | 10.5861 | 11536.257 | 48.3 | 13.4167 | -11.9 | -10.9
5 | [13 empty] | 8216.299 | 34.4 | 9.5556 | 9102.4172 | 38.11 | 10.5861 | 11536.257 | 48.3 | 13.4167
6 | [13 empty] | 8216.299 | 34.4 | 9.5556 | 9102.4172 | 38.11 | 10.5861 | 11536.257 | 48.3 | 13.4167 |  |  | 0.0002 | 0.0006
7 | [13 empty] | 8216.299 | 34.4 | 9.5556 | 9102.4172 | 38.11 | 10.5861 | 11536.257 | 48.3 | 13.4167 |  |  |  |  | 0.0008
8 | [13 empty] | 8216.299 | 34.4 | 9.5556 | 9102.4172 | 38.11 | 10.5861 | 11536.257 | 48.3 | 13.4167
9 | [13 empty] | 8216.299 | 34.4 | 9.5556 | 9102.4172 | 38.11 | 10.5861 | 11536.257 | 48.3 | 13.4167
10 | [13 empty] | 8216.299 | 34.4 | 9.5556 | 9102.4172 | 38.11 | 10.5861 | 11536.257 | 48.3 | 13.4167
11 | 89.7457 | 4.9873 | 1.0971 | 0.1233 | 0.1946 | 0.0043 | 0.0515 | 0.0407 | 0.0629 | 0.0057 | 1.6232 | 2.0636 | 0.7523 | 8240.1836 | 34.5 | 9.5833 | 9126.3018 | 38.21 | 10.6139 | 11548.1993 | 48.35 | 13.4306 | -13.4 | -12.8
12 | [13 empty] | 8240.1836 | 34.5 | 9.5833 | 9126.3018 | 38.21 | 10.6139 | 11548.1993 | 48.35 | 13.4306
13 | [13 empty] | 8240.1836 | 34.5 | 9.5833 | 9126.3018 | 38.21 | 10.6139 | 11548.1993 | 48.35 | 13.4306
14 | [13 empty] | 8240.1836 | 34.5 | 9.5833 | 9126.3018 | 38.21 | 10.6139 | 11548.1993 | 48.35 | 13.4306
15 | [13 empty] | 8240.1836 | 34.5 | 9.5833 | 9126.3018 | 38.21 | 10.6139 | 11548.1993 | 48.35 | 13.4306
16 | [13 empty] | 8240.1836 | 34.5 | 9.5833 | 9126.3018 | 38.21 | 10.6139 | 11548.1993 | 48.35 | 13.4306
17 | [13 empty] | 8240.1836 | 34.5 | 9.5833 | 9126.3018 | 38.21 | 10.6139 | 11548.1993 | 48.35 | 13.4306
18 | 89.3057 | 5.204 | 1.1551 | 0.1249 | 0.2011 | 0.0043 | 0.0533 | 0.0428 | 0.0696 | 0.0065 | 1.6265 | 2.2062 | 0.7563 | 8254.5143 | 34.56 | 9.6 | 9140.6326 | 38.27 | 10.6306 | 11536.257 | 48.3 | 13.4167 | -14.1 | -13.7
19 | [13 empty] | 8254.5143 | 34.56 | 9.6 | 9140.6326 | 38.27 | 10.6306 | 11536.257 | 48.3 | 13.4167 |  |  | 0.0002 | 0.0006
20 | [13 empty] | 8254.5143 | 34.56 | 9.6 | 9140.6326 | 38.27 | 10.6306 | 11536.257 | 48.3 | 13.4167
21 | [13 empty] | 8254.5143 | 34.56 | 9.6 | 9140.6326 | 38.27 | 10.6306 | 11536.257 | 48.3 | 13.4167
22 | [13 empty] | 8254.5143 | 34.56 | 9.6 | 9140.6326 | 38.27 | 10.6306 | 11536.257 | 48.3 | 13.4167
23 | [13 empty] | 8254.5143 | 34.56 | 9.6 | 9140.6326 | 38.27 | 10.6306 | 11536.257 | 48.3 | 13.4167
24 | [13 empty] | 8254.5143 | 34.56 | 9.6 | 9140.6326 | 38.27 | 10.6306 | 11536.257 | 48.3 | 13.4167
25 | [13 empty] | 8254.5143 | 34.56 | 9.6 | 9140.6326 | 38.27 | 10.6306 | 11536.257 | 48.3 | 13.4167
26 | 89.6457 | 5.0407 | 1.0703 | 0.1183 | 0.1875 | 0.0042 | 0.0504 | 0.0407 | 0.0622 | 0.0053 | 1.6436 | 2.131 | 0.7529 | 8230.6297 | 34.46 | 9.5722 | 9116.748 | 38.17 | 10.6028 | 11531.4801 | 48.28 | 13.4111 | -15.1 | -14.6
27 | [13 empty] | 8230.6297 | 34.46 | 9.5722 | 9116.748 | 38.17 | 10.6028 | 11531.4801 | 48.28 | 13.4111 |  |  |  |  | 0.0008
28 | [13 empty] | 8230.6297 | 34.46 | 9.5722 | 9116.748 | 38.17 | 10.6028 | 11531.4801 | 48.28 | 13.4111
29 | [13 empty] | 8230.6297 | 34.46 | 9.5722 | 9116.748 | 38.17 | 10.6028 | 11531.4801 | 48.28 | 13.4111
30 | [13 empty] | 8230.6297 | 34.46 | 9.5722 | 9116.748 | 38.17 | 10.6028 | 11531.4801 | 48.28 | 13.4111
31 | [13 empty] | 8230.6297 | 34.46 | 9.5722 | 9116.748 | 38.17 | 10.6028 | 11531.4801 | 48.28 | 13.4111
Рівень одоризації відповідає вимогам чинних нормативних документів | [13 empty] | 8237.3174 | 34.488 | 9.58 | 9123.6745 | 38.199 | 10.6108
Середньозважене значення теплоти згоряння:
| Начальник управління Красилівського ЛВУМГ | [8 empty] | Семенюк П.В. | [10 empty] | .01.2018
|  | Підрозділу підприємства, якому підпорядкована лабораторія | [8 empty] | прізвище | [5 empty] | підпис |  |  |  | дата
| Завідувач ВХАЛ | [8 empty] | Пілецька С.А. | [10 empty] | .01.2018
|  | Лабораторія, де здійснювалось вимірювання газу | [8 empty] | прізвище | [5 empty] | підпис |  |  |  | дата
| Начальник служби ГВ і М | [8 empty] | Мягкий С.В. | [10 empty] | .01.2018
|  | Підрозділу, відповідального за облік газу за маршрутом | [8 empty] | прізвище | [5 empty] | підпис |  |  |  | дата

## додаток
Додаток до Паспорту фізико-хімічних показників природного газу. Маршрут №11
Область | ГРС, прямий споживач | Cередньозважене значення вищої теплоти згоряння
|  | ккал/м³ | МДж/м³ | кВт*год./м³
Маршрут №11 |  | 9123.6745 | 38.199 | 10.6108
Хмельницька | АГНКС Автогаз Красилів | 9123.7701 | 38.1994 | 10.6109
Хмельницька | АГНКС ТОВ "Нафта України" | 9123.1252 | 38.1967 | 10.6102
Хмельницька | Білогір'я | 9124.0806 | 38.2007 | 10.6113
Хмельницька | Базалія | 9123.6984 | 38.1991 | 10.6109
Хмельницька | Везденьки-Ліч.-100 | 9123.8656 | 38.1998 | 10.6111
Хмельницька | Волочиськ | 9123.7462 | 38.1993 | 10.6109
Хмельницька | Волочиський мащ.завод (ПАТ "Мотор Січ") | 9123.5312 | 38.1984 | 10.6107
Хмельницька | ГРС Кам.Подільська №1 (місто) | 9123.7462 | 38.1993 | 10.6109
Хмельницька | ГРС Кам.Подільська №1 (цем. з-д) | 9123.4596 | 38.1981 | 10.6106
Хмельницька | ГРС Кам.Подільська №2 | 9123.7701 | 38.1994 | 10.6109
Хмельницька | ГРС Хмельницька №1 АГНКС | 9122.6475 | 38.1947 | 10.6096
Хмельницька | ГРС Хмельницька №1 Місто | 9123.5551 | 38.1985 | 10.6107
Хмельницька | ГРС Хмельницька №2 | 9123.8178 | 38.1996 | 10.611
Хмельницька | ГРС Хмельницька №3/ ГРС с. Н.Вовківці | 9126.3735 | 38.2103 | 10.614
Хмельницька | Гарнишівка | 9124.3911 | 38.202 | 10.6117
Хмельницька | Глушківці | 9123.9373 | 38.2001 | 10.6111
Хмельницька | Грузевиця | 9123.364 | 38.1977 | 10.6105
Хмельницька | Денисівка-Звуж. Прист.-100 | 9123.8656 | 38.1998 | 10.6111
Хмельницька | Дунаївці | 9123.8417 | 38.1997 | 10.611
Хмельницька | Закриниччя | 9125.3942 | 38.2062 | 10.6128
Хмельницька | Заруддя | 9123.8656 | 38.1998 | 10.6111
Хмельницька | Заслучне | 9123.8895 | 38.1999 | 10.6111
Хмельницька | Красилів (пр. 100) | 9124.0567 | 38.2006 | 10.6113
Хмельницька | Красилів (цук. з-д) | 9133.4672 | 38.24 | 10.6222
Хмельницька | Купіль | 9124.1283 | 38.2009 | 10.6114
Хмельницька | Маків | 9123.794 | 38.1995 | 10.611
Хмельницька | Малиничі | 9123.6506 | 38.1989 | 10.6108
Хмельницька | Митинці | 9123.8895 | 38.1999 | 10.6111
Хмельницька | Мицівці | 9124.0328 | 38.2005 | 10.6113
Хмельницька | Олешин (Черепова) | 9123.8417 | 38.1997 | 10.611
Хмельницька | Пашутинці | 9123.8656 | 38.1998 | 10.6111
Хмельницька | Печеськи | 9124.2 | 38.2012 | 10.6114
Хмельницька | Скарженці | 9123.794 | 38.1995 | 10.611
Хмельницька | Сутківці | 9123.579 | 38.1986 | 10.6107
Хмельницька | Теофіполь | 9121.4772 | 38.1898 | 10.6083
Хмельницька | Чепелівка | 9123.9134 | 38.2 | 10.6111
Хмельницька | Чернелівка | 9123.8656 | 38.1998 | 10.6111
Хмельницька | Шмирки | 9123.7462 | 38.1993 | 10.6109
Хмельницька | Яворівці | 9123.9134 | 38.2 | 10.6111
Хмельницька | Ямпіль | 9123.5551 | 38.1985 | 10.6107
Начальник управління Красилівського ЛВУМГ |  | Семенюк П.В. |  |  | .01.2018
Підрозділу підприємства, якому підпорядкована лабораторія |  | прізвище |  | підпис | дата
Завідувач ВХАЛ |  | Пілецька С.А. |  |  | .01.2018
Лабораторія, де здійснювалось вимірювання газу |  | прізвище |  | підпис | дата
Начальник служби ГВ і М |  | Мягкий С.В. |  |  | .01.2018
Підрозділу, відповідального за облік газу за маршрутом |  | прізвище |  | підпис | дата