## паспорт
ПАТ "УКРТРАНСГАЗ" | [5 empty] | ПАСПОРТ ФІЗИКО-ХІМІЧНИХ ПОКАЗНИКІВ ПРИРОДНОГО ГАЗУ №800 | [18 empty] | Маршрут №800
УМГ "ЧЕРКАСИТРАНСГАЗ" | [5 empty] | переданого Барським ЛВУМГ та прийнятого ПАТ "Тернопільгаз", ПАТ "Хмельницькгаз"
Гусятинський п/м Барське ЛВУМГ
Вимірювальна хіміко-аналітична лабораторія
по газопроводу "Союз"
Свідоцтво № РХ-1274/13 від 07.06.13р. чинне до 06.06.18 р. | [20 empty] | за період з 01.12.2017р. по 31.12.2017р.
Число місяця | Компонентний склад, % мол. | [11 empty] | Фізико-хімічні показники газу обчислені на основі компонентного складу, 101,325 кПа | [9 empty] | Температура точки роси вологи (Р = 3.92 МПа), °С | Температура точки роси вуглеводнів, °С | Масова концентрація сірководню, г/м3 | Масова концентрація меркаптанової сірки, г/м3 | Маса механічних домішок, г/м3
[13 empty] | Густина абсолютна, кг/м3,при 20 ºС, | Температура вимірювання/згоряння при 20/25°С
| метан, С1 | етан, С2 | пропан, С3 | ізо-бутан, і-С4 | н-бутан, н-С4 | нео-пентан, нео-С5 | ізо-пентан, і-С5 | н-пентан, н-С5 | гексани та вищі, С6+ | кисень, О2 | азот, N2 | діоксид вуглецю, CО2 |  | Теплота згоряння нижча |  |  | Теплота згоряння вища |  |  | Число Воббе вище
[14 empty] | ккал/м3 | МДж/м3 | кВт⋅год/м3 | ккал/м3 | МДж/м3 | кВт⋅год/м3 | ккал/м3 | МДж/м3 | кВт⋅год/м3
1 | 96.223 | 2.0536 | 0.6314 | 0.1007 | 0.0973 | 0.0014 | 0.018 | 0.0125 | 0.0105 | 0.007 | 0.6906 | 0.154 | 0.6975 | 8170.9182 | 34.21 | 9.5028 | 9061.8134 | 37.94 | 10.5389 | 11908.8566 | 49.86 | 13.85 | -19.7 | 0
2 | [13 empty] | 8170.9182 | 34.21 | 9.5028 | 9061.8134 | 37.94 | 10.5389 | 11908.8566 | 49.86 | 13.85
3 | [13 empty] | 8170.9182 | 34.21 | 9.5028 | 9061.8134 | 37.94 | 10.5389 | 11908.8566 | 49.86 | 13.85
4 | 96.1917 | 2.0757 | 0.6371 | 0.1017 | 0.0978 | 0.0014 | 0.0184 | 0.0129 | 0.0107 | 0.0068 | 0.6908 | 0.155 | 0.6977 | 8173.3067 | 34.22 | 9.5056 | 9064.2019 | 37.95 | 10.5417 | 11908.8566 | 49.86 | 13.85 | -19.8 | 0
5 | 96.1415 | 2.1071 | 0.6485 | 0.103 | 0.0993 | 0.0014 | 0.0185 | 0.0129 | 0.0113 | 0.0067 | 0.6922 | 0.1576 | 0.6982 | 8178.0836 | 34.24 | 9.5111 | 9068.9788 | 37.97 | 10.5472 | 11911.245 | 49.87 | 13.8528 | -19.3 | 0
6 | 96.229 | 2.0382 | 0.6317 | 0.0997 | 0.0968 | 0.0014 | 0.0181 | 0.0127 | 0.011 | 0.0071 | 0.7024 | 0.1519 | 0.6974 | 8168.5298 | 34.2 | 9.5 | 9059.425 | 37.93 | 10.5361 | 11906.4681 | 49.85 | 13.8472 | -19.6 | 0
7 | 96.2504 | 2.0357 | 0.6187 | 0.0989 | 0.0955 | 0.0014 | 0.0179 | 0.0125 | 0.0104 | 0.0071 | 0.6982 | 0.1533 | 0.6972 | 8166.1413 | 34.19 | 9.4972 | 9057.0365 | 37.92 | 10.5333 | 11904.0797 | 49.84 | 13.8444 | -19.8 | 0
8 | 96.1413 | 2.1164 | 0.6521 | 0.104 | 0.1001 | 0.0015 | 0.0183 | 0.013 | 0.0107 | 0.0064 | 0.6761 | 0.1601 | 0.6982 | 8180.4721 | 34.25 | 9.5139 | 9071.3673 | 37.98 | 10.55 | 11913.6335 | 49.88 | 13.8556 | -20 | 0
9 | [13 empty] | 8180.4721 | 34.25 | 9.5139 | 9071.3673 | 37.98 | 10.55 | 11913.6335 | 49.88 | 13.8556
10 | [13 empty] | 8180.4721 | 34.25 | 9.5139 | 9071.3673 | 37.98 | 10.55 | 11913.6335 | 49.88 | 13.8556
11 | 96.1975 | 2.0782 | 0.6372 | 0.102 | 0.0986 | 0.0014 | 0.0185 | 0.0129 | 0.0104 | 0.0067 | 0.6799 | 0.1567 | 0.6977 | 8175.6952 | 34.23 | 9.5083 | 9066.5904 | 37.96 | 10.5444 | 11911.245 | 49.87 | 13.8528 | -18.9 | 0
12 | 96.2025 | 2.0697 | 0.6362 | 0.1022 | 0.0989 | 0.0014 | 0.0186 | 0.0129 | 0.0107 | 0.0067 | 0.6844 | 0.1558 | 0.6977 | 8173.3067 | 34.22 | 9.5056 | 9064.2019 | 37.95 | 10.5417 | 11911.245 | 49.87 | 13.8528 | -19.1 | 0
13 | 96.3853 | 1.9241 | 0.5702 | 0.0914 | 0.0885 | 0.0013 | 0.0172 | 0.0119 | 0.0099 | 0.0073 | 0.7503 | 0.1426 | 0.6958 | 8147.0336 | 34.11 | 9.475 | 9035.5404 | 37.83 | 10.5083 | 11889.7489 | 49.78 | 13.8278 | -18.5 | 0
14 | 96.297 | 2.0065 | 0.6109 | 0.0978 | 0.0947 | 0.0014 | 0.0179 | 0.0124 | 0.0099 | 0.0077 | 0.6943 | 0.1495 | 0.6968 | 8163.7529 | 34.18 | 9.4944 | 9054.6481 | 37.91 | 10.5306 | 11904.0797 | 49.84 | 13.8444 | -18.8 | 0
15 | 96.2214 | 2.058 | 0.6263 | 0.0999 | 0.0965 | 0.0014 | 0.0181 | 0.0126 | 0.0099 | 0.0088 | 0.6942 | 0.1529 | 0.6974 | 8170.9182 | 34.21 | 9.5028 | 9059.425 | 37.93 | 10.5361 | 11906.4681 | 49.85 | 13.8472 | -19.1 | 0
16 | [13 empty] | 8170.9182 | 34.21 | 9.5028 | 9059.425 | 37.93 | 10.5361 | 11906.4681 | 49.85 | 13.8472
17 | [13 empty] | 8170.9182 | 34.21 | 9.5028 | 9059.425 | 37.93 | 10.5361 | 11906.4681 | 49.85 | 13.8472
18 | 96.1914 | 2.089 | 0.6356 | 0.1007 | 0.097 | 0.0015 | 0.0179 | 0.0123 | 0.0094 | 0.0082 | 0.6802 | 0.1568 | 0.6977 | 8173.3067 | 34.22 | 9.5056 | 9064.2019 | 37.95 | 10.5417 | 11911.245 | 49.87 | 13.8528 | -18.9 | 0
19 | 96.1548 | 2.1073 | 0.6469 | 0.1024 | 0.0985 | 0.0014 | 0.0181 | 0.0126 | 0.0093 | 0.0086 | 0.6835 | 0.1566 | 0.698 | 8178.0836 | 34.24 | 9.5111 | 9068.9788 | 37.97 | 10.5472 | 11911.245 | 49.87 | 13.8528 | -19.9 | 0
20 | 96.1328 | 2.1231 | 0.6527 | 0.1033 | 0.0995 | 0.0014 | 0.0182 | 0.0127 | 0.0096 | 0.0071 | 0.6811 | 0.1585 | 0.6982 | 8180.4721 | 34.25 | 9.5139 | 9071.3673 | 37.98 | 10.55 | 11913.6335 | 49.88 | 13.8556 | -19.6 | 0
21 | 96.1062 | 2.117 | 0.6525 | 0.1041 | 0.1005 | 0.0015 | 0.0184 | 0.0129 | 0.0099 | 0.0085 | 0.7096 | 0.1589 | 0.6984 | 8178.0836 | 34.24 | 9.5111 | 9068.9788 | 37.97 | 10.5472 | 11908.8566 | 49.86 | 13.85 | -19 | 0
22 | 96.186 | 2.0815 | 0.6414 | 0.1027 | 0.0991 | 0.0014 | 0.0185 | 0.0128 | 0.0099 | 0.0068 | 0.6841 | 0.1558 | 0.6978 | 8175.6952 | 34.23 | 9.5083 | 9066.5904 | 37.96 | 10.5444 | 11911.245 | 49.87 | 13.8528 | -18.7 | 0
23 | [13 empty] | 8175.6952 | 34.23 | 9.5083 | 9066.5904 | 37.96 | 10.5444 | 11911.245 | 49.87 | 13.8528
24 | [13 empty] | 8175.6952 | 34.23 | 9.5083 | 9066.5904 | 37.96 | 10.5444 | 11911.245 | 49.87 | 13.8528
25 | [13 empty] | 8175.6952 | 34.23 | 9.5083 | 9066.5904 | 37.96 | 10.5444 | 11911.245 | 49.87 | 13.8528
26 | 96.1696 | 2.0903 | 0.6421 | 0.1019 | 0.0982 | 0.0014 | 0.0182 | 0.0127 | 0.0103 | 0.0127 | 0.688 | 0.1546 | 0.6979 | 8175.6952 | 34.23 | 9.5083 | 9066.5904 | 37.96 | 10.5444 | 11908.8566 | 49.86 | 13.85 | -20 | 0
27 | 96.2145 | 2.0731 | 0.6351 | 0.1008 | 0.0972 | 0.0014 | 0.018 | 0.0125 | 0.0102 | 0.0065 | 0.6765 | 0.1542 | 0.6976 | 8173.3067 | 34.22 | 9.5056 | 9064.2019 | 37.95 | 10.5417 | 11911.245 | 49.87 | 13.8528 | -20.2 | 0 | 0 | 0 | 0
28 | 96.1852 | 2.0954 | 0.6445 | 0.1022 | 0.0982 | 0.0014 | 0.0181 | 0.0125 | 0.0101 | 0.0083 | 0.668 | 0.1561 | 0.6978 | 8178.0836 | 34.24 | 9.5111 | 9068.9788 | 37.97 | 10.5472 | 11913.6335 | 49.88 | 13.8556 | -19.4 | 0
29 | 96.1755 | 2.0995 | 0.6491 | 0.102 | 0.0984 | 0.0014 | 0.0179 | 0.0125 | 0.0101 | 0.0067 | 0.6697 | 0.1572 | 0.6979 | 8178.0836 | 34.24 | 9.5111 | 9068.9788 | 37.97 | 10.5472 | 11913.6335 | 49.88 | 13.8556 | -19.4 | 0
30 | [13 empty] | 8178.0836 | 34.24 | 9.5111 | 9068.9788 | 37.97 | 10.5472 | 11913.6335 | 49.88 | 13.8556
31 | [13 empty] | 8178.0836 | 34.24 | 9.5111 | 9068.9788 | 37.97 | 10.5472 | 11913.6335 | 49.88 | 13.8556
Рівень одоризації відповідає вимогам чинних нормативних документів | [13 empty] | 8173.856 | 34.2223 | 9.5062 | 9064.4646 | 37.9511 | 10.542
Середньозважене значення теплоти згоряння:
| Начальник Гусятинської ГКС | [8 empty] | Ільницький Р.О. | [10 empty] | 2018-01-02
|  | Підрозділу підприємства, якому підпорядкована лабораторія | [8 empty] | прізвище | [5 empty] | підпис |  |  |  | дата
| Начальник ВХАЛ Гусятинського п/м | [8 empty] | Тарапата О.І. | [10 empty] | 2018-01-02
|  | Лабораторія, де здійснювалось вимірювання газу | [8 empty] | прізвище | [5 empty] | підпис |  |  |  | дата
| Начальник дільниці АВ і ТМ | [8 empty] | Шмата С.П. | [10 empty] | 2018-01-02
|  | Підрозділу, відповідального за облік газу за маршрутом | [8 empty] | прізвище | [5 empty] | підпис |  |  |  | дата

## додаток
Додаток до Паспорту фізико-хімічних показників природного газу. Маршрут №800
Область | ГРС, прямий споживач | Cередньозважене значення вищої теплоти згоряння
|  | ккал/м³ | МДж/м³ | кВт*год./м³
Маршрут №800 |  | 9064.4646 | 37.9511 | 10.542
Тернопільська | Гусятин (Суходіл) С | 9064.4885 | 37.9512 | 10.542
Хмельницька | Винківці С | 9064.4408 | 37.951 | 10.5419
Хмельницька | Дашківці С | 9064.4646 | 37.9511 | 10.542
Хмельницька | Деражня С | 9064.393 | 37.9508 | 10.5419
Хмельницька | Лісоводи С | 9064.5124 | 37.9513 | 10.542
Хмельницька | Левада С | 9064.5124 | 37.9513 | 10.542
Хмельницька | Н.Ушиця С | 9064.4408 | 37.951 | 10.5419
Хмельницька | Чемерівці С | 9064.4408 | 37.951 | 10.5419
Начальник Гусятинської ГКС |  | Ільницький Р.О.
Підрозділу підприємства, якому підпорядкована лабораторія |  | прізвище |  | підпис
Начальник ВХАЛ Гусятинського п/м |  | Тарапата О.І.
Лабораторія, де здійснювалось вимірювання газу |  | прізвище |  | підпис
Начальник дільниці АВ і ТМ |  | Шмата С.П.
Підрозділу, відповідального за облік газу за маршрутом |  | прізвище |  | підпис