## паспорт
ПАТ "УКРТРАНСГАЗ" | [5 empty] | ПАСПОРТ ФІЗИКО-ХІМІЧНИХ ПОКАЗНИКІВ ПРИРОДНОГО ГАЗУ №812 | [18 empty] | Маршрут № 812
УМГ "ЧЕРКАСИТРАНСГАЗ" | [5 empty] | переданого Гайсинським ЛВУМГ та прийнятого ПАТ "Вінницягаз"; ПАТ "Черкасигаз; "ПАТ "Уманьгаз"; ПАТ "Кіровоградгаз"; ТОВ "Газовик"; ВРТП "Укргазенергосервіс"; ДП "Укравтогаз" РВУ "Харківавтогаз"; ПОСП "Уманський тепличний комбінат"; ТОВ "Автотрансгаз"; ТОВ "Кредо"; ТОВ "Побужзький феронікелевий комбінат"; ТОВ "Вінницька птахофабрика", філія "Внутрішньогосподарський комплекс по виробництву кормів"
Гайсинський п/м Гайсинське ЛВУМГ
Вимірювальна хіміко-аналітична лабораторія
по газопроводу "Союз"
Свідоцтво № ПУ-0077/14 чинне до 27.05.2018 р. | [20 empty] | за період з 01.12.2017р. по 31.12.2017р.
Число місяця | Компонентний склад, % мол. | [11 empty] | Фізико-хімічні показники газу обчислені на основі компонентного складу, 101,325 кПа | [9 empty] | Температура точки роси вологи (Р = 3.92 МПа), °С | Температура точки роси вуглеводнів, °С | Масова концентрація сірководню, г/м3 | Масова концентрація меркаптанової сірки, г/м3 | Маса механічних домішок, г/м3
[13 empty] | Густина абсолютна, кг/м3,при 20 ºС, | Температура вимірювання/згоряння при 20/25°С
| метан, С1 | етан, С2 | пропан, С3 | ізо-бутан, і-С4 | н-бутан, н-С4 | нео-пентан, нео-С5 | ізо-пентан, і-С5 | н-пентан, н-С5 | гексани та вищі, С6+ | кисень, О2 | азот, N2 | діоксид вуглецю, CО2 |  | Теплота згоряння нижча |  |  | Теплота згоряння вища |  |  | Число Воббе вище
[14 empty] | ккал/м3 | МДж/м3 | кВт⋅год/м3 | ккал/м3 | МДж/м3 | кВт⋅год/м3 | ккал/м3 | МДж/м3 | кВт⋅год/м3
1 | 96.4043 | 1.9083 | 0.5733 | 0.0903 | 0.0866 | 0.0018 | 0.0157 | 0.0114 | 0.0038 | 0.0071 | 0.7508 | 0.1466 | 0.6955 | 8143.4987 | 34.0952 | 9.4709 | 9027.7063 | 37.7972 | 10.4992 | 11880.0279 | 49.7393 | 13.8165 | -18.7
2 | [13 empty] | 8143.4987 | 34.0952 | 9.4709 | 9027.7063 | 37.7972 | 10.4992 | 11880.0279 | 49.7393 | 13.8165
3 | [13 empty] | 8143.4987 | 34.0952 | 9.4709 | 9027.7063 | 37.7972 | 10.4992 | 11880.0279 | 49.7393 | 13.8165
4 | 96.3489 | 1.9311 | 0.5832 | 0.0915 | 0.0884 | 0.0009 | 0.0148 | 0.0108 | 0.0034 | 0.0076 | 0.7731 | 0.1462 | 0.6959 | 8144.2153 | 34.0982 | 9.4717 | 9028.3989 | 37.8001 | 10.5 | 11877.9977 | 49.7308 | 13.8141 | -19.9
5 | 96.3562 | 1.9497 | 0.606 | 0.0926 | 0.0905 | 0.0011 | 0.0153 | 0.0112 | 0.0037 | 0.0067 | 0.7211 | 0.1457 | 0.6961 | 8153.4347 | 34.1368 | 9.4824 | 9038.4304 | 37.8421 | 10.5117 | 11889.5101 | 49.779 | 13.8275 | -20.2
6 | 96.4404 | 1.9003 | 0.5669 | 0.0885 | 0.0855 | 0.0018 | 0.0151 | 0.0107 | 0.0045 | 0.0064 | 0.7383 | 0.1415 | 0.6952 | 8143.0449 | 34.0933 | 9.4704 | 9027.2763 | 37.7954 | 10.4987 | 11882.0819 | 49.7479 | 13.8189 | -19.7
7 | 96.4383 | 1.8993 | 0.5669 | 0.0886 | 0.0855 | 0.0015 | 0.0155 | 0.011 | 0.0035 | 0.0069 | 0.7448 | 0.1383 | 0.6952 | 8142.4239 | 34.0907 | 9.4696 | 9026.6076 | 37.7926 | 10.4979 | 11881.4609 | 49.7453 | 13.8181 | -20
8 | 96.5227 | 1.8471 | 0.5451 | 0.0848 | 0.0824 | 0.0006 | 0.0145 | 0.0103 | 0.0025 | 0.0071 | 0.7503 | 0.1325 | 0.6944 | 8134.2793 | 34.0566 | 9.4602 | 9017.8897 | 37.7561 | 10.4878 | 11876.899 | 49.7262 | 13.8128 | -20.1
9 | [13 empty] | 8134.2793 | 34.0566 | 9.4602 | 9017.8897 | 37.7561 | 10.4878 | 11876.899 | 49.7262 | 13.8128
10 | [13 empty] | 8134.2793 | 34.0566 | 9.4602 | 9017.8897 | 37.7561 | 10.4878 | 11876.899 | 49.7262 | 13.8128
11 | 96.4172 | 1.8971 | 0.5645 | 0.0882 | 0.0853 | 0.003 | 0.0151 | 0.011 | 0.0041 | 0.0073 | 0.7678 | 0.1393 | 0.6953 | 8140.4415 | 34.0824 | 9.4673 | 9024.4102 | 37.7834 | 10.4954 | 11877.52 | 49.7288 | 13.8136 | -20.1
12 | 96.469 | 1.8726 | 0.5544 | 0.0877 | 0.0846 | 0.0024 | 0.0158 | 0.0113 | 0.0039 | 0.0073 | 0.7504 | 0.1407 | 0.695 | 8138.7218 | 34.0752 | 9.4653 | 9022.6188 | 37.7759 | 10.4933 | 11878.1649 | 49.7315 | 13.8143 | -20.3
13 | 96.4564 | 1.8729 | 0.5516 | 0.087 | 0.0849 | 0.0037 | 0.0156 | 0.011 | 0.0044 | 0.007 | 0.7652 | 0.1401 | 0.695 | 8137.5992 | 34.0705 | 9.464 | 9021.353 | 37.7706 | 10.4918 | 11875.9675 | 49.7223 | 13.8118 | -20
14 | 96.6483 | 1.7683 | 0.5175 | 0.0816 | 0.0788 | 0.0008 | 0.0147 | 0.0104 | 0.0039 | 0.0067 | 0.7465 | 0.1224 | 0.6934 | 8126.3496 | 34.0234 | 9.4509 | 9009.4107 | 37.7206 | 10.4779 | 11874.2717 | 49.7152 | 13.8098 | -19.6
15 | 96.6423 | 1.771 | 0.5193 | 0.0824 | 0.0789 | 0.0009 | 0.0145 | 0.0103 | 0.0029 | 0.0075 | 0.7422 | 0.1277 | 0.6934 | 8126.4451 | 34.0238 | 9.4511 | 9009.5062 | 37.721 | 10.4781 | 11873.8179 | 49.7133 | 13.8093 | -20.2
16 | [13 empty] | 8126.4451 | 34.0238 | 9.4511 | 9009.5062 | 37.721 | 10.4781 | 11873.8179 | 49.7133 | 13.8093
17 | [13 empty] | 8126.4451 | 34.0238 | 9.4511 | 9009.5062 | 37.721 | 10.4781 | 11873.8179 | 49.7133 | 13.8093
18 | 96.4867 | 1.8538 | 0.5504 | 0.0861 | 0.084 | 0.0042 | 0.0154 | 0.0108 | 0.0034 | 0.0074 | 0.7652 | 0.1325 | 0.6947 | 8136.19 | 34.0646 | 9.4624 | 9019.896 | 37.7645 | 10.4901 | 11876.3496 | 49.7239 | 13.8122 | -20.6
19 | 96.4999 | 1.8546 | 0.5523 | 0.0866 | 0.0839 | 0.0013 | 0.0143 | 0.0104 | 0.0027 | 0.0075 | 0.755 | 0.1315 | 0.6946 | 8136.1184 | 34.0643 | 9.4623 | 9019.8482 | 37.7643 | 10.4901 | 11877.5916 | 49.7291 | 13.8136 | -20.4
20 | 96.4625 | 1.8819 | 0.5597 | 0.088 | 0.0854 | 0.0013 | 0.0153 | 0.0109 | 0.004 | 0.007 | 0.743 | 0.141 | 0.695 | 8140.346 | 34.082 | 9.4672 | 9024.3624 | 37.7832 | 10.4953 | 11879.9562 | 49.739 | 13.8164 | -20.3
21 | 96.4515 | 1.8832 | 0.5666 | 0.0893 | 0.0865 | 0.0013 | 0.016 | 0.0114 | 0.0041 | 0.0073 | 0.7476 | 0.1351 | 0.6951 | 8142.1134 | 34.0894 | 9.4693 | 9026.2493 | 37.7911 | 10.4975 | 11881.4371 | 49.7452 | 13.8181 | -20.4
22 | 96.4813 | 1.8689 | 0.5669 | 0.0885 | 0.0854 | 0.0014 | 0.015 | 0.0106 | 0.0024 | 0.0069 | 0.7372 | 0.1355 | 0.6949 | 8140.7759 | 34.0838 | 9.4677 | 9024.864 | 37.7853 | 10.4959 | 11881.7714 | 49.7466 | 13.8185 | -20.5 |  | 0 | 0 | 0
23 | [13 empty] | 8140.7759 | 34.0838 | 9.4677 | 9024.864 | 37.7853 | 10.4959 | 11881.7714 | 49.7466 | 13.8185
24 | [13 empty] | 8140.7759 | 34.0838 | 9.4677 | 9024.864 | 37.7853 | 10.4959 | 11881.7714 | 49.7466 | 13.8185
25 | [13 empty] | 8140.7759 | 34.0838 | 9.4677 | 9024.864 | 37.7853 | 10.4959 | 11881.7714 | 49.7466 | 13.8185
26 | 96.4692 | 1.8765 | 0.5622 | 0.0884 | 0.0857 | 0.0017 | 0.0153 | 0.0109 | 0.004 | 0.0072 | 0.7447 | 0.1342 | 0.695 | 8140.8953 | 34.0843 | 9.4679 | 9024.9834 | 37.7858 | 10.4961 | 11881.1982 | 49.7442 | 13.8178 | -20.7
27 | 96.5053 | 1.8672 | 0.5606 | 0.0881 | 0.0849 | 0.0013 | 0.0153 | 0.0108 | 0.0031 | 0.0069 | 0.7235 | 0.1329 | 0.6947 | 8141.3491 | 34.0862 | 9.4684 | 9025.5328 | 37.7881 | 10.4967 | 11884.0883 | 49.7563 | 13.8212 | -20.2
28 | 96.4113 | 1.92 | 0.5759 | 0.0889 | 0.0859 | 0.0024 | 0.0155 | 0.0111 | 0.0039 | 0.0069 | 0.7387 | 0.1395 | 0.6954 | 8145.7678 | 34.1047 | 9.4735 | 9030.1902 | 37.8076 | 10.5021 | 11883.9688 | 49.7558 | 13.8211 | -20.6
29 | 96.4565 | 1.8897 | 0.5714 | 0.0888 | 0.0857 | 0.0027 | 0.0152 | 0.0111 | 0.004 | 0.007 | 0.7285 | 0.1393 | 0.6952 | 8144.1436 | 34.0979 | 9.4716 | 9028.4706 | 37.8004 | 10.5001 | 11884.1121 | 49.7564 | 13.8212 | -20
30 | [13 empty] | 8144.1436 | 34.0979 | 9.4716 | 9028.4706 | 37.8004 | 10.5001 | 11884.1121 | 49.7564 | 13.8212
31 | [13 empty] | 8144.1436 | 34.0979 | 9.4716 | 9028.4706 | 37.8004 | 10.5001 | 11884.1121 | 49.7564 | 13.8212
Рівень одоризації відповідає вимогам чинних нормативних документів | [13 empty] | 8139.2473 | 34.0774 | 9.4659 | 9023.1921 | 37.7783 | 10.494
Середньозважене значення теплоти згоряння:
| Начальник Гайсинського ЛВУМГ | [8 empty] | Омельченко Ю.В. | [10 empty] | 2018-01-02
|  | Підрозділу підприємства, якому підпорядкована лабораторія | [8 empty] | прізвище | [5 empty] | підпис |  |  |  | дата
| Начальник ВХАЛ | [8 empty] | Стук О.В. | [10 empty] | 2018-01-02
|  | Лабораторія, де здійснювалось вимірювання газу | [8 empty] | прізвище | [5 empty] | підпис |  |  |  | дата
| Начальник служби АВ і ТМ | [8 empty] | Стецюра О.С. | [10 empty] | 2018-01-02
|  | Підрозділу, відповідального за облік газу за маршрутом | [8 empty] | прізвище | [5 empty] | підпис |  |  |  | дата

## додаток
Додаток до Паспорту фізико-хімічних показників природного газу. Маршрут № 812
Область | ГРС, прямий споживач | Cередньозважене значення вищої теплоти згоряння
|  | ккал/м³ | МДж/м³ | кВт*год./м³
Маршрут №812 |  | 9023.1921 | 37.7783 | 10.494
Вінницька | Брацлав С | 9023.1443 | 37.7781 | 10.4939
Вінницька | В.Севастянівка, с. Красносілка (Вінницягаз) С | 9023.2876 | 37.7787 | 10.4941
Вінницька | ВРТП "УГЕС" КС Гайсин С | 9022.8338 | 37.7768 | 10.4936
Вінницька | Гайсин С | 9023.1682 | 37.7782 | 10.4939
Вінницька | Кирнасів (пряма труба ТОВ "Газовик")/Тульчин C | 9023.1443 | 37.7781 | 10.4939
Вінницька | Красне С | 9022.9771 | 37.7774 | 10.4937
Вінницька | Кропивна С | 9022.9532 | 37.7773 | 10.4937
Вінницька | Ладижин С | 9023.1921 | 37.7783 | 10.494
Вінницька | Ладижин ТЕС С | 9023.5026 | 37.7796 | 10.4943
Вінницька | Моївка (ТОВ "Газовик")/Томашпіль C | 9023.1204 | 37.778 | 10.4939
Вінницька | Немирів С | 9023.1682 | 37.7782 | 10.4939
Вінницька | Немирівський р-н С | 9023.1921 | 37.7783 | 10.494
Вінницька | Носівці С | 9023.2637 | 37.7786 | 10.4941
Вінницька | ТОВ"Вінницька птахофабрика" Ладижин С | 9023.1921 | 37.7783 | 10.494
Вінницька | ТОВ"Вінницька птахофабрика" Четвертинівка С | 9023.5503 | 37.7798 | 10.4944
Вінницька | Тарасівка С | 9023.1204 | 37.778 | 10.4939
Вінницька | Теплик С | 9022.8816 | 37.777 | 10.4936
Вінницька | Томашпіль С | 9022.4994 | 37.7754 | 10.4932
Вінницька | Тростянець С | 9023.1204 | 37.778 | 10.4939
Вінницька | Тульчин С | 9023.1443 | 37.7781 | 10.4939
Вінницька | Четвертинівка С | 9023.1443 | 37.7781 | 10.4939
Вінницька | Чечелівка С | 9023.1682 | 37.7782 | 10.4939
Вінницька | Шляхова С | 9023.1682 | 37.7782 | 10.4939
Вінницька | Ярмолинці С | 9023.1682 | 37.7782 | 10.4939
Кіровоградська | ГРС Побузьке (населення) С | 9023.1921 | 37.7783 | 10.494
Кіровоградська | Капітанівка С | 9026.5598 | 37.7924 | 10.4979
Кіровоградська | Н.Миргород С | 9023.2637 | 37.7786 | 10.4941
Кіровоградська | Надлак С | 9023.2159 | 37.7784 | 10.494
Кіровоградська | Смоліне С | 9023.2876 | 37.7787 | 10.4941
Кіровоградська | ТзОВ "Побузький ФНК" С | 9023.0965 | 37.7779 | 10.4939
Черкаська | АГНКС Звенігородка (РВУ "Харківавтогаз" ) С | 9023.0965 | 37.7779 | 10.4939
Черкаська | АГНКС Умань-2 (ТОВ Кредо) С | 9023.4787 | 37.7795 | 10.4943
Черкаська | Будище С | 9023.2159 | 37.7784 | 10.494
Черкаська | В.Севастянівка, с.В.Севастянівка (Уманьгаз) С | 9023.1921 | 37.7783 | 10.494
Черкаська | В`язівок С | 9023.2398 | 37.7785 | 10.494
Черкаська | Ватутине С | 9023.1682 | 37.7782 | 10.4939
Черкаська | Звенігородка С | 9023.1921 | 37.7783 | 10.494
Черкаська | Катеринополь С | 9023.1921 | 37.7783 | 10.494
Черкаська | Ладижинка С | 9023.1443 | 37.7781 | 10.4939
Черкаська | Лебедин С | 9023.6698 | 37.7803 | 10.4945
Черкаська | Лисянка С | 9023.001 | 37.7775 | 10.4938
Черкаська | Макіївка С | 9023.2159 | 37.7784 | 10.494
Черкаська | Маньківка С | 9023.1921 | 37.7783 | 10.494
Черкаська | Монастирище С | 9023.1921 | 37.7783 | 10.494
Черкаська | ПОСП "Тальнівський тепличний комбінат" КС Тальне С | 9024.1236 | 37.7822 | 10.4951
Черкаська | Тальне, місто С | 9023.1921 | 37.7783 | 10.494
Черкаська | Тальне, район С | 9023.1921 | 37.7783 | 10.494
Черкаська | Умань С | 9023.1921 | 37.7783 | 10.494
Черкаська | Христинівка С | 9023.3593 | 37.779 | 10.4942
Черкаська | Шпола С | 9023.2159 | 37.7784 | 10.494
Начальник Гайсинського ЛВУМГ |  | Омельченко Ю.В. |  |  | 2018-01-02
Підрозділу підприємства, якому підпорядкована лабораторія |  | прізвище |  | підпис | дата
Начальник ВХАЛ |  | Стук О.В. |  |  | 2018-01-02
Лабораторія, де здійснювалось вимірювання газу |  | прізвище |  | підпис | дата
Начальник служби АВ і ТМ |  | Стецюра О.С. |  |  | 2018-01-02
Підрозділу, відповідального за облік газу за маршрутом |  | прізвище |  | підпис | дата