## паспорт
ПАТ "УКРТРАНСГАЗ" | [5 empty] | ПАСПОРТ ФІЗИКО-ХІМІЧНИХ ПОКАЗНИКІВ ПРИРОДНОГО ГАЗУ №843 | [18 empty] | Маршрут №843
УМГ "ЧЕРКАСИТРАНСГАЗ" | [5 empty] | переданого Олександрівським ЛВУМГ та прийнятого ПАТ "Черкасигаз", ВАТ "Кіровоградгаз"
Олександрівське ЛВУМГ
Вимірювальна хіміко-аналітична лабораторія
по газопроводу "Союз"
Свідоцтво № 3153 чинне до 06.08.2018 р. | [20 empty] | за період з 01.12.2017р. по 31.12.2017р.
Число місяця | Компонентний склад, % мол. | [11 empty] | Фізико-хімічні показники газу обчислені на основі компонентного складу, 101,325 кПа | [9 empty] | Температура точки роси вологи (Р = 3.92 МПа), °С | Температура точки роси вуглеводнів, °С | Масова концентрація сірководню, г/м3 | Масова концентрація меркаптанової сірки, г/м3 | Маса механічних домішок, г/м3
[13 empty] | Густина абсолютна, кг/м3,при 20 ºС, | Температура вимірювання/згоряння при 20/25°С
| метан, С1 | етан, С2 | пропан, С3 | ізо-бутан, і-С4 | н-бутан, н-С4 | нео-пентан, нео-С5 | ізо-пентан, і-С5 | н-пентан, н-С5 | гексани та вищі, С6+ | кисень, О2 | азот, N2 | діоксид вуглецю, CО2 |  | Теплота згоряння нижча |  |  | Теплота згоряння вища |  |  | Число Воббе вище
[14 empty] | ккал/м3 | МДж/м3 | кВт⋅год/м3 | ккал/м3 | МДж/м3 | кВт⋅год/м3 | ккал/м3 | МДж/м3 | кВт⋅год/м3
1 | 96.3019 | 1.9439 | 0.5839 | 0.0913 | 0.0903 | 0.0007 | 0.0151 | 0.0103 | 0.0045 | 0.009 | 0.7971 | 0.152 | 0.6962 | 8143.642 | 34.0958 | 9.4711 | 9031.7905 | 37.8143 | 10.504 | 11879.6218 | 49.7376 | 13.816 | -17.9
2 | [13 empty] | 8143.642 | 34.0958 | 9.4711 | 9031.7905 | 37.8143 | 10.504 | 11879.6218 | 49.7376 | 13.816
3 | [13 empty] | 8143.642 | 34.0958 | 9.4711 | 9031.7905 | 37.8143 | 10.504 | 11879.6218 | 49.7376 | 13.816
4 | 96.367 | 1.9226 | 0.5778 | 0.0908 | 0.0893 | 0.002 | 0.0127 | 0.0093 | 0.0042 | 0.0083 | 0.7665 | 0.1496 | 0.6957 | 8143.3793 | 34.0947 | 9.4708 | 9031.5994 | 37.8135 | 10.5038 | 11883.3478 | 49.7532 | 13.8203 | -17.5
5 | 96.3464 | 1.9334 | 0.5973 | 0.092 | 0.0914 | 0.0009 | 0.0126 | 0.0095 | 0.0056 | 0.0078 | 0.7546 | 0.1486 | 0.696 | 8148.3234 | 34.1154 | 9.4765 | 9036.9496 | 37.8359 | 10.51 | 11887.862 | 49.7721 | 13.8256 | -18.1
6 | 96.4144 | 1.9092 | 0.569 | 0.0901 | 0.0888 | 0.0011 | 0.0124 | 0.009 | 0.0039 | 0.0074 | 0.7454 | 0.1493 | 0.6954 | 8142.5672 | 34.0913 | 9.4698 | 9030.7874 | 37.8101 | 10.5028 | 11885.378 | 49.7617 | 13.8227 | -18.4
7 | 96.4094 | 1.9093 | 0.5684 | 0.0892 | 0.0875 | 0.0013 | 0.0117 | 0.0087 | 0.004 | 0.0077 | 0.755 | 0.1478 | 0.6953 | 8141.2297 | 34.0857 | 9.4683 | 9029.3543 | 37.8041 | 10.5011 | 11883.7061 | 49.7547 | 13.8208 | -18
8 | 96.4001 | 1.9199 | 0.5677 | 0.0892 | 0.0879 | 0.0009 | 0.012 | 0.0087 | 0.0037 | 0.0081 | 0.7539 | 0.148 | 0.6954 | 8141.8029 | 34.0881 | 9.4689 | 9029.9514 | 37.8066 | 10.5018 | 11884.1121 | 49.7564 | 13.8212 | -18.4
9 | [13 empty] | 8141.8029 | 34.0881 | 9.4689 | 9029.9514 | 37.8066 | 10.5018 | 11884.1121 | 49.7564 | 13.8212
10 | [13 empty] | 8141.8029 | 34.0881 | 9.4689 | 9029.9514 | 37.8066 | 10.5018 | 11884.1121 | 49.7564 | 13.8212
11 | 96.428 | 1.8826 | 0.5607 | 0.0897 | 0.0885 | 0.0007 | 0.0127 | 0.0091 | 0.0038 | 0.0081 | 0.7693 | 0.1468 | 0.6952 | 8137.9097 | 34.0718 | 9.4644 | 9025.7477 | 37.789 | 10.4969 | 11880.219 | 49.7401 | 13.8167 | -18.4
12 | 96.486 | 1.846 | 0.5518 | 0.0886 | 0.0866 | 0.0006 | 0.0122 | 0.0088 | 0.0035 | 0.0081 | 0.762 | 0.1459 | 0.6947 | 8134.3032 | 34.0567 | 9.4602 | 9021.9023 | 37.7729 | 10.4925 | 11879.0008 | 49.735 | 13.8153 | -17.8
13 | 96.5643 | 1.8024 | 0.5294 | 0.0848 | 0.0833 | 0.0009 | 0.0113 | 0.0082 | 0.0038 | 0.0081 | 0.7678 | 0.1356 | 0.694 | 8127.6632 | 34.0289 | 9.4525 | 9014.8086 | 37.7432 | 10.4842 | 11876.0869 | 49.7228 | 13.8119 | -16
14 | 96.5742 | 1.8053 | 0.5288 | 0.0835 | 0.0843 | 0.0009 | 0.0111 | 0.008 | 0.004 | 0.0077 | 0.7573 | 0.1347 | 0.6939 | 8128.6186 | 34.0329 | 9.4536 | 9015.8595 | 37.7476 | 10.4854 | 11878.0216 | 49.7309 | 13.8141 | -17.4
15 | 96.5536 | 1.8178 | 0.5316 | 0.0844 | 0.0827 | 0.0006 | 0.0112 | 0.0082 | 0.0034 | 0.0074 | 0.7624 | 0.1367 | 0.694 | 8128.8814 | 34.034 | 9.4539 | 9016.1222 | 37.7487 | 10.4858 | 11877.3289 | 49.728 | 13.8133 | -16.2
16 | [13 empty] | 8128.8814 | 34.034 | 9.4539 | 9016.1222 | 37.7487 | 10.4858 | 11877.3289 | 49.728 | 13.8133
17 | [13 empty] | 8128.8814 | 34.034 | 9.4539 | 9016.1222 | 37.7487 | 10.4858 | 11877.3289 | 49.728 | 13.8133
18 | 96.5111 | 1.8469 | 0.5502 | 0.0876 | 0.086 | 0.0006 | 0.0113 | 0.0083 | 0.0028 | 0.0076 | 0.7472 | 0.1403 | 0.6945 | 8134.9958 | 34.0596 | 9.461 | 9022.7144 | 37.7763 | 10.4934 | 11882.0819 | 49.7479 | 13.8189 | -16.8
19 | 96.49 | 1.8608 | 0.5546 | 0.088 | 0.0863 | 0.0004 | 0.0114 | 0.0084 | 0.0044 | 0.0074 | 0.7476 | 0.1407 | 0.6947 | 8136.9782 | 34.0679 | 9.4633 | 9024.8162 | 37.7851 | 10.4959 | 11883.1806 | 49.7525 | 13.8201 | -16.4
20 | 96.3822 | 1.9201 | 0.5774 | 0.0925 | 0.0904 | 0.0002 | 0.0123 | 0.0091 | 0.0059 | 0.0076 | 0.753 | 0.1493 | 0.6957 | 8144.7885 | 34.1006 | 9.4724 | 9033.1519 | 37.82 | 10.5056 | 11885.8318 | 49.7636 | 13.8232 | -17.7
21 | 96.3826 | 1.9224 | 0.5837 | 0.0901 | 0.0906 | 0.0008 | 0.0123 | 0.009 | 0.0037 | 0.0079 | 0.7494 | 0.1474 | 0.6956 | 8145.1945 | 34.1023 | 9.4729 | 9033.6057 | 37.8219 | 10.5061 | 11886.7633 | 49.7675 | 13.8243 | -16.3
22 | 96.4084 | 1.9056 | 0.5757 | 0.092 | 0.0898 | 0.0006 | 0.0125 | 0.0091 | 0.0049 | 0.0082 | 0.7475 | 0.1458 | 0.6955 | 8143.9525 | 34.0971 | 9.4714 | 9032.2921 | 37.8164 | 10.5046 | 11886.4528 | 49.7662 | 13.8239 | -16.2
23 | [13 empty] | 8143.9525 | 34.0971 | 9.4714 | 9032.2921 | 37.8164 | 10.5046 | 11886.4528 | 49.7662 | 13.8239
24 | [13 empty] | 8143.9525 | 34.0971 | 9.4714 | 9032.2921 | 37.8164 | 10.5046 | 11886.4528 | 49.7662 | 13.8239
25 | [13 empty] | 8143.9525 | 34.0971 | 9.4714 | 9032.2921 | 37.8164 | 10.5046 | 11886.4528 | 49.7662 | 13.8239
26 | 96.4598 | 1.8695 | 0.556 | 0.0881 | 0.087 | 0.0008 | 0.0107 | 0.0081 | 0.0032 | 0.0075 | 0.7627 | 0.1465 | 0.6949 | 8135.6646 | 34.0624 | 9.4618 | 9023.3593 | 37.779 | 10.4942 | 11879.7413 | 49.7381 | 13.8161 | -15.4 |  | 0,0000 | 0 | 0,0000
27 | 96.3326 | 1.9719 | 0.5915 | 0.0933 | 0.0914 | 0.0007 | 0.012 | 0.0089 | 0.0034 | 0.0076 | 0.7367 | 0.1499 | 0.696 | 8150.6163 | 34.125 | 9.4792 | 9039.4336 | 37.8463 | 10.5129 | 11891.0626 | 49.7855 | 13.8293 | -15
28 | 96.4332 | 1.8944 | 0.5904 | 0.0881 | 0.0861 | 0.0011 | 0.0112 | 0.0086 | 0.0037 | 0.0075 | 0.7292 | 0.1463 | 0.6953 | 8144.478 | 34.0993 | 9.472 | 9032.9131 | 37.819 | 10.5053 | 11888.7935 | 49.776 | 13.8267 | -15.8
29 | 96.4581 | 1.893 | 0.5726 | 0.0913 | 0.0899 | 0.0006 | 0.0109 | 0.0083 | 0.0036 | 0.0071 | 0.7203 | 0.1443 | 0.6951 | 8144.0958 | 34.0977 | 9.4716 | 9032.5309 | 37.8174 | 10.5048 | 11889.94 | 49.7808 | 13.828 | -15.8
30 | [13 empty] | 8144.0958 | 34.0977 | 9.4716 | 9032.5309 | 37.8174 | 10.5048 | 11889.94 | 49.7808 | 13.828
31 | [13 empty] | 8144.0958 | 34.0977 | 9.4716 | 9032.5309 | 37.8174 | 10.5048 | 11889.94 | 49.7808 | 13.828
Рівень одоризації відповідає вимогам чинних нормативних документів | [13 empty] | 8140.4176 | 34.0823 | 9.4673 | 9028.4706 | 37.8004 | 10.5001
Середньозважене значення теплоти згоряння:
| Начальник Олександрівського ЛВУМГ | [8 empty] | Сурін М.А. | [10 empty] | .01.2018
|  | Підрозділу підприємства, якому підпорядкована лабораторія | [8 empty] | прізвище | [5 empty] | підпис |  |  |  | дата
| Начальник ВХАЛ | [8 empty] | Нечипоренко А.О. | [10 empty] | .01.2018
|  | Лабораторія, де здійснювалось вимірювання газу | [8 empty] | прізвище | [5 empty] | підпис |  |  |  | дата
.01.2018
|  | Підрозділу, відповідального за облік газу за маршрутом | [8 empty] | прізвище | [5 empty] | підпис |  |  |  | дата

## додаток
Додаток до Паспорту фізико-хімічних показників природного газу. Маршрут №843
Область | ГРС, прямий споживач | Cередньозважене значення вищої теплоти згоряння
|  | ккал/м³ | МДж/м³ | кВт*год./м³
Маршрут №843 |  | 9028.4706 | 37.8004 | 10.5001
Кіровоградська | Іванківці С | 9028.4944 | 37.8005 | 10.5001
Кіровоградська | Бовтишка Польова С (КС Олександрівка) | 9028.375 | 37.8 | 10.5
Кіровоградська | ВРТП "УГЕС" КС Олександрівка С | 9027.7063 | 37.7972 | 10.4992
Кіровоградська | Красносілка С | 9028.5422 | 37.8007 | 10.5002
Кіровоградська | Красносілля С | 9028.4706 | 37.8004 | 10.5001
Кіровоградська | Олександрівка С | 9028.375 | 37.8 | 10.5
Черкаська | Кам`янка С | 9028.5422 | 37.8007 | 10.5002
Черкаська | Чигирин С | 9028.4944 | 37.8005 | 10.5001
Начальник Олександрівського ЛВУМГ |  | Сурін М.А. |  |  | .01.2018
Підрозділу підприємства, якому підпорядкована лабораторія |  | прізвище |  | підпис | дата
Начальник ВХАЛ |  | Нечипоренко А.О. |  |  | .01.2018
Лабораторія, де здійснювалось вимірювання газу |  | прізвище |  | підпис | дата
.01.2018
Підрозділу, відповідального за облік газу за маршрутом |  | прізвище |  | підпис | дата