## паспорт
ПАТ "УКРТРАНСГАЗ" | [5 empty] | ПАСПОРТ ФІЗИКО-ХІМІЧНИХ ПОКАЗНИКІВ ПРИРОДНОГО ГАЗУ №403 | [18 empty] | Маршрут №403
УМГ "ПРИКАРПАТТРАНСГАЗ" | [5 empty] | переданого Богородчанським ЛВУМГ та прийнятого ПАТ "Івано-Франківськгаз", ПАТ "Чернівцігаз"
Богородчанське ЛВУМГ
Вимірювальна хіміко-аналітична лабораторія
по газопроводу "Кременчук-Ананьїв-Чернівці-Богородчани" (КАЧБ)
Свідоцтво № ІФ 760 чинне до 12.06.2019р. | [20 empty] | за період з 01.12.2017р. по 31.12.2017р.
Число місяця | Компонентний склад, % мол. | [11 empty] | Фізико-хімічні показники газу обчислені на основі компонентного складу, 101,325 кПа | [9 empty] | Температура точки роси вологи (Р = 3.92 МПа), °С | Температура точки роси вуглеводнів, °С | Масова концентрація сірководню, г/м3 | Масова концентрація меркаптанової сірки, г/м3 | Маса механічних домішок, г/м3
[13 empty] | Густина абсолютна, кг/м3,при 20 ºС, | Температура вимірювання/згоряння при 20/25°С
| метан, С1 | етан, С2 | пропан, С3 | ізо-бутан, і-С4 | н-бутан, н-С4 | нео-пентан, нео-С5 | ізо-пентан, і-С5 | н-пентан, н-С5 | гексани та вищі, С6+ | кисень, О2 | азот, N2 | діоксид вуглецю, CО2 |  | Теплота згоряння нижча |  |  | Теплота згоряння вища |  |  | Число Воббе вище
[14 empty] | ккал/м3 | МДж/м3 | кВт⋅год/м3 | ккал/м3 | МДж/м3 | кВт⋅год/м3 | ккал/м3 | МДж/м3 | кВт⋅год/м3
1 | [13 empty] | 8169.939 | 34.2059 | 9.5016 | 9056.105 | 37.9161 | 10.5323 | 11898.1085 | 49.815 | 13.8375 | -19.8
2 | [13 empty] | 8169.939 | 34.2059 | 9.5016 | 9056.105 | 37.9161 | 10.5323 | 11898.1085 | 49.815 | 13.8375
3 | [13 empty] | 8169.939 | 34.2059 | 9.5016 | 9056.105 | 37.9161 | 10.5323 | 11898.1085 | 49.815 | 13.8375
4 | [13 empty] | 8169.939 | 34.2059 | 9.5016 | 9056.105 | 37.9161 | 10.5323 | 11898.1085 | 49.815 | 13.8375 | -19.3
5 | [13 empty] | 8169.939 | 34.2059 | 9.5016 | 9056.105 | 37.9161 | 10.5323 | 11898.1085 | 49.815 | 13.8375 | -15.5
6 | 96.206 | 2.0562 | 0.6294 | 0.1012 | 0.0975 | 0.0016 | 0.0188 | 0.0132 | 0.0092 | 0.0047 | 0.7112 | 0.151 | 0.6975 | 8169.5807 | 34.2044 | 9.5012 | 9055.7468 | 37.9146 | 10.5318 | 11899.6849 | 49.8216 | 13.8393 | -14.3 | -15.8
7 | [13 empty] | 8169.5807 | 34.2044 | 9.5012 | 9055.7468 | 37.9146 | 10.5318 | 11899.6849 | 49.8216 | 13.8393 | -17.6
8 | [13 empty] | 8169.5807 | 34.2044 | 9.5012 | 9055.7468 | 37.9146 | 10.5318 | 11899.6849 | 49.8216 | 13.8393 | -19.5
9 | [13 empty] | 8169.5807 | 34.2044 | 9.5012 | 9055.7468 | 37.9146 | 10.5318 | 11899.6849 | 49.8216 | 13.8393
10 | [13 empty] | 8169.5807 | 34.2044 | 9.5012 | 9055.7468 | 37.9146 | 10.5318 | 11899.6849 | 49.8216 | 13.8393
11 | [13 empty] | 8169.5807 | 34.2044 | 9.5012 | 9055.7468 | 37.9146 | 10.5318 | 11899.6849 | 49.8216 | 13.8393 | -19.8
12 | [13 empty] | 8169.5807 | 34.2044 | 9.5012 | 9055.7468 | 37.9146 | 10.5318 | 11899.6849 | 49.8216 | 13.8393 | -19.6
13 | 96.3309 | 1.9758 | 0.6052 | 0.0971 | 0.0943 | 0.002 | 0.0182 | 0.0126 | 0.0077 | 0.0047 | 0.7052 | 0.1463 | 0.6965 | 8160.3851 | 34.1659 | 9.4905 | 9045.9541 | 37.8736 | 10.5204 | 11895.6006 | 49.8045 | 13.8346 | -20.2 | -16.3
14 | [13 empty] | 8160.3851 | 34.1659 | 9.4905 | 9045.9541 | 37.8736 | 10.5204 | 11895.6006 | 49.8045 | 13.8346 | -14.8
15 | [13 empty] | 8160.3851 | 34.1659 | 9.4905 | 9045.9541 | 37.8736 | 10.5204 | 11895.6006 | 49.8045 | 13.8346 | -18.2 |  | 0,000271 | 0.000155 | 0,000
16 | [13 empty] | 8160.3851 | 34.1659 | 9.4905 | 9045.9541 | 37.8736 | 10.5204 | 11895.6006 | 49.8045 | 13.8346
17 | [13 empty] | 8160.3851 | 34.1659 | 9.4905 | 9045.9541 | 37.8736 | 10.5204 | 11895.6006 | 49.8045 | 13.8346
18 | [13 empty] | 8160.3851 | 34.1659 | 9.4905 | 9045.9541 | 37.8736 | 10.5204 | 11895.6006 | 49.8045 | 13.8346 | -19.2
19 | [13 empty] | 8160.3851 | 34.1659 | 9.4905 | 9045.9541 | 37.8736 | 10.5204 | 11895.6006 | 49.8045 | 13.8346 | -17.1
20 | 96.159 | 2.099 | 0.6402 | 0.1014 | 0.0984 | 0.0016 | 0.0188 | 0.0131 | 0.0075 | 0.0045 | 0.7019 | 0.1546 | 0.6979 | 8173.7366 | 34.2218 | 9.5061 | 9060.2371 | 37.9334 | 10.5371 | 11902.6705 | 49.8341 | 13.8428 | -19.6 | -17.3
21 | [13 empty] | 8173.7366 | 34.2218 | 9.5061 | 9060.2371 | 37.9334 | 10.5371 | 11902.6705 | 49.8341 | 13.8428 | -19.9
22 | [13 empty] | 8173.7366 | 34.2218 | 9.5061 | 9060.2371 | 37.9334 | 10.5371 | 11902.6705 | 49.8341 | 13.8428 | -19.3
23 | [13 empty] | 8173.7366 | 34.2218 | 9.5061 | 9060.2371 | 37.9334 | 10.5371 | 11902.6705 | 49.8341 | 13.8428
24 | [13 empty] | 8173.7366 | 34.2218 | 9.5061 | 9060.2371 | 37.9334 | 10.5371 | 11902.6705 | 49.8341 | 13.8428
25 | [13 empty] | 8173.7366 | 34.2218 | 9.5061 | 9060.2371 | 37.9334 | 10.5371 | 11902.6705 | 49.8341 | 13.8428
26 | [13 empty] | 8173.7366 | 34.2218 | 9.5061 | 9060.2371 | 37.9334 | 10.5371 | 11902.6705 | 49.8341 | 13.8428 | -20.6
27 | [13 empty] | 8173.7366 | 34.2218 | 9.5061 | 9060.2371 | 37.9334 | 10.5371 | 11902.6705 | 49.8341 | 13.8428 | -20.3
28 | [13 empty] | 8173.7366 | 34.2218 | 9.5061 | 9060.2371 | 37.9334 | 10.5371 | 11902.6705 | 49.8341 | 13.8428 | -19.4
29 | 96.2036 | 2.0714 | 0.6385 | 0.1022 | 0.0989 | 0.0026 | 0.019 | 0.0132 | 0.0083 | 0.0041 | 0.6872 | 0.151 | 0.6977 | 8174.0949 | 34.2233 | 9.5065 | 9060.667 | 37.9352 | 10.5376 | 11905.1545 | 49.8445 | 13.8457 | -19.5 | -13 | 0,000200 | 0.000184 | 0,000
30 | [13 empty] | 8174.0949 | 34.2233 | 9.5065 | 9060.667 | 37.9352 | 10.5376 | 11905.1545 | 49.8445 | 13.8457
31 | [13 empty] | 8174.0949 | 34.2233 | 9.5065 | 9060.667 | 37.9352 | 10.5376 | 11905.1545 | 49.8445 | 13.8457
Рівень одоризації відповідає вимогам чинних нормативних документів | [13 empty] | 8169.2224 | 34.2029 | 9.5008 | 9055.4124 | 37.9132 | 10.5314
Середньозважене значення теплоти згоряння:
| Головний інженер Богородчанського ЛВУМГ | [8 empty] | Опацький В.І. | [10 empty] | 2018-01-02
|  | Підрозділу підприємства, якому підпорядкована лабораторія | [8 empty] | прізвище | [5 empty] | підпис |  |  |  | дата
| Хімік І кат. ВХАЛ | [8 empty] | Сапіжак Н.М. | [10 empty] | 2018-01-02
|  | Лабораторія, де здійснювалось вимірювання газу | [8 empty] | прізвище | [5 empty] | підпис |  |  |  | дата
| Начальник служби ГВ і М | [8 empty] | Стоколоса А.Б. | [10 empty] | 2018-01-02
|  | Підрозділу, відповідального за облік газу за маршрутом | [8 empty] | прізвище | [5 empty] | підпис |  |  |  | дата

## додаток
Додаток до Паспорту фізико-хімічних показників природного газу. Маршрут №403
Область | ГРС, прямий споживач | Cередньозважене значення вищої теплоти згоряння
|  | ккал/м³ | МДж/м³ | кВт*год./м³
Маршрут №403 |  | 9055.4124 | 37.9132 | 10.5314
Івано-Франківська | ГРС с.Гаврилівка | 9055.4363 | 37.9133 | 10.5315
Івано-Франківська | ГРС с.Гвіздець | 9055.4124 | 37.9132 | 10.5314
Івано-Франківська | ГРС с.Сідлище | 9055.484 | 37.9135 | 10.5315
Чернівецька | ГРС Олексіївка | 9055.3646 | 37.913 | 10.5314
Чернівецька | ГРС м.Заставна | 9055.4124 | 37.9132 | 10.5314
Чернівецька | ГРС м.Кельменці | 9055.3646 | 37.913 | 10.5314
Чернівецька | ГРС м.Новодністровськ | 9055.3646 | 37.913 | 10.5314
Чернівецька | ГРС м.Новоселиця | 9055.4363 | 37.9133 | 10.5315
Чернівецька | ГРС м.Сокиряни | 9055.3407 | 37.9129 | 10.5314
Чернівецька | ГРС м.Сторожинець | 9055.4601 | 37.9134 | 10.5315
Чернівецька | ГРС м.Хотин | 9055.3407 | 37.9129 | 10.5314
Чернівецька | ГРС с.Глибоке | 9055.4601 | 37.9134 | 10.5315
Чернівецька | ГРС с.Зарожани | 9055.3885 | 37.9131 | 10.5314
Чернівецька | ГРС с.Мамалига | 9055.4124 | 37.9132 | 10.5314
Чернівецька | ГРС с.Мошанець | 9055.3168 | 37.9128 | 10.5313
Чернівецька | ГРС с.Романківці | 9054.9108 | 37.9111 | 10.5309
Чернівецька | ГРС с.Ставчани | 9055.4124 | 37.9132 | 10.5314
Чернівецька | ГРС с.Топорівці | 9055.3885 | 37.9131 | 10.5314
Чернівецька | ГРС с.Топорівці-2 | 9055.484 | 37.9135 | 10.5315
Чернівецька | ГРС с.Ясени | 9055.4601 | 37.9134 | 10.5315
Головний інженер Богородчанського ЛВУМГ |  | Опацький В.І. |  |  | 2018-01-02
Підрозділу підприємства, якому підпорядкована лабораторія |  | прізвище |  | підпис | дата
Хімік І кат. ВХАЛ |  | Сапіжак Н.М. |  |  | 2018-01-02
Лабораторія, де здійснювалось вимірювання газу |  | прізвище |  | підпис | дата
Начальник служби ГВ і М |  | Стоколоса А.Б. |  |  | 2018-01-02
Підрозділу, відповідального за облік газу за маршрутом |  | прізвище |  | підпис | дата