## паспорт
ПАТ "УКРТРАНСГАЗ" | [5 empty] | ПАСПОРТ ФІЗИКО-ХІМІЧНИХ ПОКАЗНИКІВ ПРИРОДНОГО ГАЗУ №407 | [18 empty] | Маршрут №407
УМГ "ПРИКАРПАТТРАНСГАЗ" | [5 empty] | переданого Богородчанським ЛВУМГ та прийнятого ПАТ "Івано-Франківськгаз", ПАТ "Чернівцігаз", ПАТ "Тисменицягаз"
Богородчанське ЛВУМГ
Вимірювальна хіміко-аналітична лабораторія
по газопроводу "Угерсько - Івано-Франківськ - Чернівці"
Свідоцтво № ІФ 760 чинне до 12.06.2019р. | [20 empty] | за період з 01.12.2017р. по 31.12.2017р.
Число місяця | Компонентний склад, % мол. | [11 empty] | Фізико-хімічні показники газу обчислені на основі компонентного складу, 101,325 кПа | [9 empty] | Температура точки роси вологи (Р = 3.92 МПа), °С | Температура точки роси вуглеводнів, °С | Масова концентрація сірководню, г/м3 | Масова концентрація меркаптанової сірки, г/м3 | Маса механічних домішок, г/м3
[13 empty] | Густина абсолютна, кг/м3,при 20 ºС, | Температура вимірювання/згоряння при 20/25°С
| метан, С1 | етан, С2 | пропан, С3 | ізо-бутан, і-С4 | н-бутан, н-С4 | нео-пентан, нео-С5 | ізо-пентан, і-С5 | н-пентан, н-С5 | гексани та вищі, С6+ | кисень, О2 | азот, N2 | діоксид вуглецю, CО2 |  | Теплота згоряння нижча |  |  | Теплота згоряння вища |  |  | Число Воббе вище
[14 empty] | ккал/м3 | МДж/м3 | кВт⋅год/м3 | ккал/м3 | МДж/м3 | кВт⋅год/м3 | ккал/м3 | МДж/м3 | кВт⋅год/м3
1 | [13 empty] | 8162.8214 | 34.1761 | 9.4934 | 9048.5097 | 37.8843 | 10.5234 | 11895.6484 | 49.8047 | 13.8346
2 | [13 empty] | 8162.8214 | 34.1761 | 9.4934 | 9048.5097 | 37.8843 | 10.5234 | 11895.6484 | 49.8047 | 13.8346
3 | [13 empty] | 8162.8214 | 34.1761 | 9.4934 | 9048.5097 | 37.8843 | 10.5234 | 11895.6484 | 49.8047 | 13.8346
4 | [13 empty] | 8162.8214 | 34.1761 | 9.4934 | 9048.5097 | 37.8843 | 10.5234 | 11895.6484 | 49.8047 | 13.8346
5 | [13 empty] | 8162.8214 | 34.1761 | 9.4934 | 9048.5097 | 37.8843 | 10.5234 | 11895.6484 | 49.8047 | 13.8346
6 | 96.134 | 2.0926 | 0.6412 | 0.1029 | 0.0989 | 0.0017 | 0.0184 | 0.0124 | 0.0082 | 0.0056 | 0.7295 | 0.1546 | 0.698 | 8171.5154 | 34.2125 | 9.5035 | 9057.7531 | 37.923 | 10.5342 | 11898.1085 | 49.815 | 13.8375 | -20.7 | -19.7
7 | [13 empty] | 8171.5154 | 34.2125 | 9.5035 | 9057.7531 | 37.923 | 10.5342 | 11898.1085 | 49.815 | 13.8375
8 | [13 empty] | 8171.5154 | 34.2125 | 9.5035 | 9057.7531 | 37.923 | 10.5342 | 11898.1085 | 49.815 | 13.8375
9 | [13 empty] | 8171.5154 | 34.2125 | 9.5035 | 9057.7531 | 37.923 | 10.5342 | 11898.1085 | 49.815 | 13.8375
10 | [13 empty] | 8171.5154 | 34.2125 | 9.5035 | 9057.7531 | 37.923 | 10.5342 | 11898.1085 | 49.815 | 13.8375
11 | [13 empty] | 8171.5154 | 34.2125 | 9.5035 | 9057.7531 | 37.923 | 10.5342 | 11898.1085 | 49.815 | 13.8375
12 | [13 empty] | 8171.5154 | 34.2125 | 9.5035 | 9057.7531 | 37.923 | 10.5342 | 11898.1085 | 49.815 | 13.8375
13 | 96.0921 | 2.1169 | 0.6494 | 0.1037 | 0.1005 | 0.0012 | 0.0182 | 0.0124 | 0.0091 | 0.0052 | 0.7347 | 0.1566 | 0.6984 | 8174.071 | 34.2232 | 9.5064 | 9060.4759 | 37.9344 | 10.5373 | 11898.8012 | 49.8179 | 13.8383 | -16.7 | -16.7
14 | [13 empty] | 8174.071 | 34.2232 | 9.5064 | 9060.4759 | 37.9344 | 10.5373 | 11898.8012 | 49.8179 | 13.8383
15 | [13 empty] | 8174.071 | 34.2232 | 9.5064 | 9060.4759 | 37.9344 | 10.5373 | 11898.8012 | 49.8179 | 13.8383
16 | [13 empty] | 8174.071 | 34.2232 | 9.5064 | 9060.4759 | 37.9344 | 10.5373 | 11898.8012 | 49.8179 | 13.8383
17 | [13 empty] | 8174.071 | 34.2232 | 9.5064 | 9060.4759 | 37.9344 | 10.5373 | 11898.8012 | 49.8179 | 13.8383
18 | [13 empty] | 8174.071 | 34.2232 | 9.5064 | 9060.4759 | 37.9344 | 10.5373 | 11898.8012 | 49.8179 | 13.8383
19 | [13 empty] | 8174.071 | 34.2232 | 9.5064 | 9060.4759 | 37.9344 | 10.5373 | 11898.8012 | 49.8179 | 13.8383
20 | 96.1066 | 2.1265 | 0.6489 | 0.1027 | 0.0995 | 0.0019 | 0.0183 | 0.0124 | 0.0086 | 0.0047 | 0.7135 | 0.1564 | 0.6983 | 8176.0057 | 34.2313 | 9.5087 | 9062.6016 | 37.9433 | 10.5398 | 11902.4316 | 49.8331 | 13.8425 | -18.7 | -19.4
21 | [13 empty] | 8176.0057 | 34.2313 | 9.5087 | 9062.6016 | 37.9433 | 10.5398 | 11902.4316 | 49.8331 | 13.8425
22 | [13 empty] | 8176.0057 | 34.2313 | 9.5087 | 9062.6016 | 37.9433 | 10.5398 | 11902.4316 | 49.8331 | 13.8425
23 | [13 empty] | 8176.0057 | 34.2313 | 9.5087 | 9062.6016 | 37.9433 | 10.5398 | 11902.4316 | 49.8331 | 13.8425
24 | [13 empty] | 8176.0057 | 34.2313 | 9.5087 | 9062.6016 | 37.9433 | 10.5398 | 11902.4316 | 49.8331 | 13.8425
25 | [13 empty] | 8176.0057 | 34.2313 | 9.5087 | 9062.6016 | 37.9433 | 10.5398 | 11902.4316 | 49.8331 | 13.8425
26 | [13 empty] | 8176.0057 | 34.2313 | 9.5087 | 9062.6016 | 37.9433 | 10.5398 | 11902.4316 | 49.8331 | 13.8425 |  |  | 0,000215 | 0.0002 | 0,000
27 | [13 empty] | 8176.0057 | 34.2313 | 9.5087 | 9062.6016 | 37.9433 | 10.5398 | 11902.4316 | 49.8331 | 13.8425
28 | [13 empty] | 8176.0057 | 34.2313 | 9.5087 | 9062.6016 | 37.9433 | 10.5398 | 11902.4316 | 49.8331 | 13.8425
29 | 96.2289 | 2.0502 | 0.6317 | 0.1004 | 0.0975 | 0.0018 | 0.0177 | 0.0124 | 0.0082 | 0.0054 | 0.6969 | 0.1489 | 0.6974 | 8169.8912 | 34.2057 | 9.5016 | 9056.1289 | 37.9162 | 10.5323 | 11901.739 | 49.8302 | 13.8417 | -14.3 | -18.6
30 | [13 empty] | 8169.8912 | 34.2057 | 9.5016 | 9056.1289 | 37.9162 | 10.5323 | 11901.739 | 49.8302 | 13.8417
31 | [13 empty] | 8169.8912 | 34.2057 | 9.5016 | 9056.1289 | 37.9162 | 10.5323 | 11901.739 | 49.8302 | 13.8417
Рівень одоризації відповідає вимогам чинних нормативних документів | [13 empty] | 8171.8497 | 34.2139 | 9.5039 | 9058.1352 | 37.9246 | 10.5346
Середньозважене значення теплоти згоряння:
| Головний інженер Богородчанського ЛВУМГ | [8 empty] | Опацький В.І. | [10 empty] | 2018-01-02
|  | Підрозділу підприємства, якому підпорядкована лабораторія | [8 empty] | прізвище | [5 empty] | підпис |  |  |  | дата
| Хімік І кат. ВХАЛ | [8 empty] | Сапіжак Н.М. | [10 empty] | 2018-01-02
|  | Лабораторія, де здійснювалось вимірювання газу | [8 empty] | прізвище | [5 empty] | підпис |  |  |  | дата
| Начальник служби ГВ і М | [8 empty] | Стоколоса А.Б. | [10 empty] | 2018-01-02
|  | Підрозділу, відповідального за облік газу за маршрутом | [8 empty] | прізвище | [5 empty] | підпис |  |  |  | дата

## додаток
Додаток до Паспорту фізико-хімічних показників природного газу. Маршрут №407
Область | ГРС, прямий споживач | Cередньозважене значення вищої теплоти згоряння
|  | ккал/м³ | МДж/м³ | кВт*год./м³
Маршрут №407 |  | 9058.1352 | 37.9246 | 10.5346
Івано-Франківська | ГРС Добровідка | 9058.1352 | 37.9246 | 10.5346
Івано-Франківська | ГРС Коломия | 9058.0874 | 37.9244 | 10.5346
Івано-Франківська | ГРС Підгайчики (с.Ценява) | 9058.0397 | 37.9242 | 10.5345
Івано-Франківська | ГРС Підгайчики (села+спирт) | 9058.0397 | 37.9242 | 10.5345
Івано-Франківська | ГРС Тлумач, сум. | 9058.0636 | 37.9243 | 10.5345
Івано-Франківська | ГРС м.Городенка (місто) | 9058.5174 | 37.9262 | 10.5351
Івано-Франківська | ГРС м.Городенка (села) | 0 | 0 | 0
Івано-Франківська | ГРС с.Заболотів | 9058.1113 | 37.9245 | 10.5346
Івано-Франківська | ГРС с.Кривотули | 9058.0397 | 37.9242 | 10.5345
Івано-Франківська | ГРС с.Раківчик (Слобідка) | 9058.0636 | 37.9243 | 10.5345
Івано-Франківська | ГРС с.Торговиця 2 (Городенка) | 9058.1591 | 37.9247 | 10.5346
Івано-Франківська | ГРС с.Торговиця-1 (Коломия) | 9058.0874 | 37.9244 | 10.5346
Івано-Франківська | ГРС с.Тулова | 9058.1113 | 37.9245 | 10.5346
Івано-Франківська | ГРС с.Чорнолізці | 9058.0636 | 37.9243 | 10.5345
Чернівецька | ГРС м.Городенка (Борівці) | 9058.1352 | 37.9246 | 10.5346
Чернівецька | ГРС с.Витилівка | 9058.0874 | 37.9244 | 10.5346
Чернівецька | ГРС с.Ошихліби | 9058.0636 | 37.9243 | 10.5345
| ГРС - Снятин 1, загал.замір | 9058.0874 | 37.9244 | 10.5346
Головний інженер Богородчанського ЛВУМГ |  | Опацький В.І. |  |  | 2018-01-02
Підрозділу підприємства, якому підпорядкована лабораторія |  | прізвище |  | підпис | дата
Хімік І кат. ВХАЛ |  | Сапіжак Н.М. |  |  | 2018-01-02
Лабораторія, де здійснювалось вимірювання газу |  | прізвище |  | підпис | дата
Начальник служби ГВ і М |  | Стоколоса А.Б. |  |  | 2018-01-02
Підрозділу, відповідального за облік газу за маршрутом |  | прізвище |  | підпис | дата