## паспорт
ПАТ "УКРТРАНСГАЗ" | [5 empty] | ПАСПОРТ ФІЗИКО-ХІМІЧНИХ ПОКАЗНИКІВ ПРИРОДНОГО ГАЗУ №409 | [18 empty] | Маршрут №409
УМГ "ПРИКАРПАТТРАНСГАЗ" | [5 empty] | переданого Богородчанським ЛВУМГ та прийнятого ПАТ "Івано-Франківськгаз", ПАТ "Чернівцігаз"
Богородчанське ЛВУМГ
Вимірювальна хіміко-аналітична лабораторія
по газопроводах "Косів - Чернівці", "відвід на Кути"
Свідоцтво № ІФ 760 чинне до 12.06.2019р. | [20 empty] | за період з 01.12.2017р. по 31.12.2017р.
Число місяця | Компонентний склад, % мол. | [11 empty] | Фізико-хімічні показники газу обчислені на основі компонентного складу, 101,325 кПа | [9 empty] | Температура точки роси вологи (Р = 3.92 МПа), °С | Температура точки роси вуглеводнів, °С | Масова концентрація сірководню, г/м3 | Масова концентрація меркаптанової сірки, г/м3 | Маса механічних домішок, г/м3
[13 empty] | Густина абсолютна, кг/м3,при 20 ºС, | Температура вимірювання/згоряння при 20/25°С
| метан, С1 | етан, С2 | пропан, С3 | ізо-бутан, і-С4 | н-бутан, н-С4 | нео-пентан, нео-С5 | ізо-пентан, і-С5 | н-пентан, н-С5 | гексани та вищі, С6+ | кисень, О2 | азот, N2 | діоксид вуглецю, CО2 |  | Теплота згоряння нижча |  |  | Теплота згоряння вища |  |  | Число Воббе вище
[14 empty] | ккал/м3 | МДж/м3 | кВт⋅год/м3 | ккал/м3 | МДж/м3 | кВт⋅год/м3 | ккал/м3 | МДж/м3 | кВт⋅год/м3
1 | [13 empty] | 8165.1859 | 34.186 | 9.4961 | 9051.0654 | 37.895 | 10.5264 | 11897.2964 | 49.8116 | 13.8366
2 | [13 empty] | 8165.1859 | 34.186 | 9.4961 | 9051.0654 | 37.895 | 10.5264 | 11897.2964 | 49.8116 | 13.8366
3 | [13 empty] | 8165.1859 | 34.186 | 9.4961 | 9051.0654 | 37.895 | 10.5264 | 11897.2964 | 49.8116 | 13.8366
4 | [13 empty] | 8165.1859 | 34.186 | 9.4961 | 9051.0654 | 37.895 | 10.5264 | 11897.2964 | 49.8116 | 13.8366
5 | [13 empty] | 8165.1859 | 34.186 | 9.4961 | 9051.0654 | 37.895 | 10.5264 | 11897.2964 | 49.8116 | 13.8366 |  |  | 0,000287 | 0.0002 | 0,000
6 | 96.1734 | 2.0701 | 0.6364 | 0.1023 | 0.0984 | 0.0016 | 0.0183 | 0.0126 | 0.0086 | 0.0047 | 0.7205 | 0.1531 | 0.6978 | 8170.3689 | 34.2077 | 9.5021 | 9056.5588 | 37.918 | 10.5328 | 11898.7773 | 49.8178 | 13.8383 | -18.2 | -20.9
7 | [13 empty] | 8170.3689 | 34.2077 | 9.5021 | 9056.5588 | 37.918 | 10.5328 | 11898.7773 | 49.8178 | 13.8383
8 | [13 empty] | 8170.3689 | 34.2077 | 9.5021 | 9056.5588 | 37.918 | 10.5328 | 11898.7773 | 49.8178 | 13.8383
9 | [13 empty] | 8170.3689 | 34.2077 | 9.5021 | 9056.5588 | 37.918 | 10.5328 | 11898.7773 | 49.8178 | 13.8383
10 | [13 empty] | 8170.3689 | 34.2077 | 9.5021 | 9056.5588 | 37.918 | 10.5328 | 11898.7773 | 49.8178 | 13.8383
11 | [13 empty] | 8170.3689 | 34.2077 | 9.5021 | 9056.5588 | 37.918 | 10.5328 | 11898.7773 | 49.8178 | 13.8383
12 | [13 empty] | 8170.3689 | 34.2077 | 9.5021 | 9056.5588 | 37.918 | 10.5328 | 11898.7773 | 49.8178 | 13.8383
13 | 96.1206 | 2.1034 | 0.6429 | 0.1035 | 0.0998 | 0.0015 | 0.0186 | 0.0127 | 0.009 | 0.0051 | 0.7271 | 0.1558 | 0.6982 | 8173.1395 | 34.2193 | 9.5054 | 9059.4966 | 37.9303 | 10.5362 | 11899.2311 | 49.8197 | 13.8388 | -17.3 | -16.8
14 | [13 empty] | 8173.1395 | 34.2193 | 9.5054 | 9059.4966 | 37.9303 | 10.5362 | 11899.2311 | 49.8197 | 13.8388
15 | [13 empty] | 8173.1395 | 34.2193 | 9.5054 | 9059.4966 | 37.9303 | 10.5362 | 11899.2311 | 49.8197 | 13.8388
16 | [13 empty] | 8173.1395 | 34.2193 | 9.5054 | 9059.4966 | 37.9303 | 10.5362 | 11899.2311 | 49.8197 | 13.8388
17 | [13 empty] | 8173.1395 | 34.2193 | 9.5054 | 9059.4966 | 37.9303 | 10.5362 | 11899.2311 | 49.8197 | 13.8388
18 | [13 empty] | 8173.1395 | 34.2193 | 9.5054 | 9059.4966 | 37.9303 | 10.5362 | 11899.2311 | 49.8197 | 13.8388
19 | [13 empty] | 8173.1395 | 34.2193 | 9.5054 | 9059.4966 | 37.9303 | 10.5362 | 11899.2311 | 49.8197 | 13.8388
20 | 96.1248 | 2.1185 | 0.6456 | 0.1019 | 0.0991 | 0.0015 | 0.0178 | 0.012 | 0.0084 | 0.0045 | 0.7106 | 0.1553 | 0.6981 | 8174.8353 | 34.2264 | 9.5073 | 9061.3835 | 37.9382 | 10.5384 | 11902.2405 | 49.8323 | 13.8423 | -19 | -20.1
21 | [13 empty] | 8174.8353 | 34.2264 | 9.5073 | 9061.3835 | 37.9382 | 10.5384 | 11902.2405 | 49.8323 | 13.8423
22 | [13 empty] | 8174.8353 | 34.2264 | 9.5073 | 9061.3835 | 37.9382 | 10.5384 | 11902.2405 | 49.8323 | 13.8423
23 | [13 empty] | 8174.8353 | 34.2264 | 9.5073 | 9061.3835 | 37.9382 | 10.5384 | 11902.2405 | 49.8323 | 13.8423
24 | [13 empty] | 8174.8353 | 34.2264 | 9.5073 | 9061.3835 | 37.9382 | 10.5384 | 11902.2405 | 49.8323 | 13.8423
25 | [13 empty] | 8174.8353 | 34.2264 | 9.5073 | 9061.3835 | 37.9382 | 10.5384 | 11902.2405 | 49.8323 | 13.8423
26 | [13 empty] | 8174.8353 | 34.2264 | 9.5073 | 9061.3835 | 37.9382 | 10.5384 | 11902.2405 | 49.8323 | 13.8423
27 | [13 empty] | 8174.8353 | 34.2264 | 9.5073 | 9061.3835 | 37.9382 | 10.5384 | 11902.2405 | 49.8323 | 13.8423
28 | [13 empty] | 8174.8353 | 34.2264 | 9.5073 | 9061.3835 | 37.9382 | 10.5384 | 11902.2405 | 49.8323 | 13.8423
29 | 96.2395 | 2.0394 | 0.6274 | 0.1004 | 0.0979 | 0.0019 | 0.0175 | 0.012 | 0.009 | 0.0048 | 0.7015 | 0.1487 | 0.6973 | 8168.5537 | 34.2001 | 9.5 | 9054.6958 | 37.9102 | 10.5306 | 11900.5209 | 49.8251 | 13.8403 | -11.2 | -18.1
30 | [13 empty] | 8168.5537 | 34.2001 | 9.5 | 9054.6958 | 37.9102 | 10.5306 | 11900.5209 | 49.8251 | 13.8403
31 | [13 empty] | 8168.5537 | 34.2001 | 9.5 | 9054.6958 | 37.9102 | 10.5306 | 11900.5209 | 49.8251 | 13.8403
Рівень одоризації відповідає вимогам чинних нормативних документів | [13 empty] | 8171.2765 | 34.2115 | 9.5032 | 9057.562 | 37.9222 | 10.5339
Середньозважене значення теплоти згоряння:
| Головний інженер Богородчанського ЛВУМГ | [8 empty] | Опацький В.І. | [10 empty] | 2018-01-02
|  | Підрозділу підприємства, якому підпорядкована лабораторія | [8 empty] | прізвище | [5 empty] | підпис |  |  |  | дата
| Хімік І кат. ВХАЛ | [8 empty] | Сапіжак Н.М. | [10 empty] | 2018-01-02
|  | Лабораторія, де здійснювалось вимірювання газу | [8 empty] | прізвище | [5 empty] | підпис |  |  |  | дата
| Начальник служби ГВ і М | [8 empty] | Стоколоса А.Б. | [10 empty] | 2018-01-02
|  | Підрозділу, відповідального за облік газу за маршрутом | [8 empty] | прізвище | [5 empty] | підпис |  |  |  | дата

## додаток
Додаток до Паспорту фізико-хімічних показників природного газу. Маршрут №409
Область | ГРС, прямий споживач | Cередньозважене значення вищої теплоти згоряння
|  | ккал/м³ | МДж/м³ | кВт*год./м³
Маршрут №409 |  | 9057.562 | 37.9222 | 10.5339
Івано-Франківська | ГРС - Снятин 2 | 9057.6814 | 37.9227 | 10.5341
Івано-Франківська | ГРС Кути (с.Слобідка) | 9057.5381 | 37.9221 | 10.5339
Івано-Франківська | ГРС с.Джурів, лінія на Джурів | 9057.5381 | 37.9221 | 10.5339
Івано-Франківська | ГРС с.Завалля | 9057.5859 | 37.9223 | 10.534
Івано-Франківська | ГРС с.Княже | 9057.562 | 37.9222 | 10.5339
Івано-Франківська | ГРС с.Рожнів | 9057.5381 | 37.9221 | 10.5339
Чернівецька | ГРС Джурів (Банилів) | 9057.6098 | 37.9224 | 10.534
Чернівецька | ГРС с.Брусниця | 9057.5859 | 37.9223 | 10.534
Чернівецька | ГРС с.Неполоківський ДОК | 9057.562 | 37.9222 | 10.5339
Головний інженер Богородчанського ЛВУМГ |  | Опацький В.І. |  |  | 2018-01-02
Підрозділу підприємства, якому підпорядкована лабораторія |  | прізвище |  | підпис | дата
Хімік І кат. ВХАЛ |  | Сапіжак Н.М. |  |  | 2018-01-02
Лабораторія, де здійснювалось вимірювання газу |  | прізвище |  | підпис | дата
Начальник служби ГВ і М |  | Стоколоса А.Б. |  |  | 2018-01-02
Підрозділу, відповідального за облік газу за маршрутом |  | прізвище |  | підпис | дата