## паспорт
ПАТ "УКРТРАНСГАЗ" | [5 empty] | ПАСПОРТ ФІЗИКО-ХІМІЧНИХ ПОКАЗНИКІВ ПРИРОДНОГО ГАЗУ №806 | [18 empty] | Маршрут №806
УМГ "ЧЕРКАСИТРАНСГАЗ" | [5 empty] | переданого Барським ЛВУМГ та прийнятого ПАТ "Вінницягаз"
Барський п/м Барське ЛВУМГ
Вимірювальна хіміко-аналітична лабораторія
по газопроводу "Уренгой-Помари-Ужгород" (УПУ)
Свідоцтво № ПУ-0124/15 чинне до 20.10.2018 р. | [20 empty] | за період з 01.01.2018р. по 31.01.2018р.
Число місяця | Компонентний склад, % мол. | [11 empty] | Фізико-хімічні показники газу обчислені на основі компонентного складу, 101,325 кПа | [9 empty] | Температура точки роси вологи (Р = 3.92 МПа), °С | Температура точки роси вуглеводнів, °С | Масова концентрація сірководню, г/м3 | Масова концентрація меркаптанової сірки, г/м3 | Маса механічних домішок, г/м3
[13 empty] | Густина абсолютна, кг/м3,при 20 ºС, | Температура вимірювання/згоряння при 20/25°С
| метан, С1 | етан, С2 | пропан, С3 | ізо-бутан, і-С4 | н-бутан, н-С4 | нео-пентан, нео-С5 | ізо-пентан, і-С5 | н-пентан, н-С5 | гексани та вищі, С6+ | кисень, О2 | азот, N2 | діоксид вуглецю, CО2 |  | Теплота згоряння нижча |  |  | Теплота згоряння вища |  |  | Число Воббе вище
[14 empty] | ккал/м3 | МДж/м3 | кВт⋅год/м3 | ккал/м3 | МДж/м3 | кВт⋅год/м3 | ккал/м3 | МДж/м3 | кВт⋅год/м3
1 | [13 empty] | 8185.249 | 34.27 | 9.5194 | 9076.1442 | 38 | 10.5556 | 11916.022 | 49.89 | 13.8583
2 | 96.0438 | 2.1628 | 0.678 | 0.1134 | 0.0983 | 0.0014 | 0.0191 | 0.0135 | 0.0111 | 0.0136 | 0.6822 | 0.1627 | 0.6991 | 8186.5865 | 34.2756 | 9.521 | 9078.1027 | 38.0082 | 10.5578 | 11915.8548 | 49.8893 | 13.8581 | -21.2
3 | [13 empty] | 8186.5865 | 34.2756 | 9.521 | 9078.1027 | 38.0082 | 10.5578 | 11915.8548 | 49.8893 | 13.8581
4 | [13 empty] | 8186.5865 | 34.2756 | 9.521 | 9078.1027 | 38.0082 | 10.5578 | 11915.8548 | 49.8893 | 13.8581
5 | [13 empty] | 8186.5865 | 34.2756 | 9.521 | 9078.1027 | 38.0082 | 10.5578 | 11915.8548 | 49.8893 | 13.8581
6 | [13 empty] | 8186.5865 | 34.2756 | 9.521 | 9078.1027 | 38.0082 | 10.5578 | 11915.8548 | 49.8893 | 13.8581
7 | [13 empty] | 8186.5865 | 34.2756 | 9.521 | 9078.1027 | 38.0082 | 10.5578 | 11915.8548 | 49.8893 | 13.8581
8 | [13 empty] | 8186.5865 | 34.2756 | 9.521 | 9078.1027 | 38.0082 | 10.5578 | 11915.8548 | 49.8893 | 13.8581
9 | 96.0128 | 2.1703 | 0.6777 | 0.1124 | 0.0979 | 0.0013 | 0.0188 | 0.0131 | 0.0103 | 0.0216 | 0.6989 | 0.1649 | 0.6992 | 8185.249 | 34.27 | 9.5194 | 9076.1442 | 38 | 10.5556 | 11911.245 | 49.87 | 13.8528 | -20.8
10 | [13 empty] | 8185.249 | 34.27 | 9.5194 | 9076.1442 | 38 | 10.5556 | 11911.245 | 49.87 | 13.8528 |  |  | 0 | 0 | 0
11 | [13 empty] | 8185.249 | 34.27 | 9.5194 | 9076.1442 | 38 | 10.5556 | 11911.245 | 49.87 | 13.8528
12 | [13 empty] | 8185.249 | 34.27 | 9.5194 | 9076.1442 | 38 | 10.5556 | 11911.245 | 49.87 | 13.8528
13 | [13 empty] | 8185.249 | 34.27 | 9.5194 | 9076.1442 | 38 | 10.5556 | 11911.245 | 49.87 | 13.8528
14 | [13 empty] | 8185.249 | 34.27 | 9.5194 | 9076.1442 | 38 | 10.5556 | 11911.245 | 49.87 | 13.8528
15 | 96.196 | 2.0645 | 0.654 | 0.1109 | 0.0959 | 0.0014 | 0.0185 | 0.0132 | 0.0111 | 0.009 | 0.6707 | 0.1549 | 0.6979 | 8178.2269 | 34.2406 | 9.5113 | 9069.2177 | 37.971 | 10.5475 | 11913.9918 | 49.8815 | 13.856 | -24.1
16 | [13 empty] | 8178.2269 | 34.2406 | 9.5113 | 9069.2177 | 37.971 | 10.5475 | 11913.9918 | 49.8815 | 13.856
17 | [13 empty] | 8178.2269 | 34.2406 | 9.5113 | 9069.2177 | 37.971 | 10.5475 | 11913.9918 | 49.8815 | 13.856
18 | [13 empty] | 8178.2269 | 34.2406 | 9.5113 | 9069.2177 | 37.971 | 10.5475 | 11913.9918 | 49.8815 | 13.856
19 | [13 empty] | 8178.2269 | 34.2406 | 9.5113 | 9069.2177 | 37.971 | 10.5475 | 11913.9918 | 49.8815 | 13.856
20 | [13 empty] | 8178.2269 | 34.2406 | 9.5113 | 9069.2177 | 37.971 | 10.5475 | 11913.9918 | 49.8815 | 13.856
21 | [13 empty] | 8178.2269 | 34.2406 | 9.5113 | 9069.2177 | 37.971 | 10.5475 | 11913.9918 | 49.8815 | 13.856
22 | [13 empty] | 8178.2269 | 34.2406 | 9.5113 | 9069.2177 | 37.971 | 10.5475 | 11913.9918 | 49.8815 | 13.856
23 | 96.2221 | 2.0362 | 0.6436 | 0.1067 | 0.0928 | 0.0014 | 0.0176 | 0.0122 | 0.009 | 0.0149 | 0.6885 | 0.1551 | 0.6975 | 8170.9182 | 34.21 | 9.5028 | 9061.8134 | 37.94 | 10.5389 | 11906.4681 | 49.85 | 13.8472 | -22.8
24 | [13 empty] | 8170.9182 | 34.21 | 9.5028 | 9061.8134 | 37.94 | 10.5389 | 11906.4681 | 49.85 | 13.8472
25 | [13 empty] | 8170.9182 | 34.21 | 9.5028 | 9061.8134 | 37.94 | 10.5389 | 11906.4681 | 49.85 | 13.8472
26 | [13 empty] | 8170.9182 | 34.21 | 9.5028 | 9061.8134 | 37.94 | 10.5389 | 11906.4681 | 49.85 | 13.8472
27 | [13 empty] | 8170.9182 | 34.21 | 9.5028 | 9061.8134 | 37.94 | 10.5389 | 11906.4681 | 49.85 | 13.8472
28 | [13 empty] | 8170.9182 | 34.21 | 9.5028 | 9061.8134 | 37.94 | 10.5389 | 11906.4681 | 49.85 | 13.8472
29 | 96.3058 | 1.9972 | 0.6295 | 0.1052 | 0.0914 | 0.0014 | 0.0175 | 0.0123 | 0.0093 | 0.01 | 0.6692 | 0.1512 | 0.6969 | 8168.3865 | 34.1994 | 9.4998 | 9058.6846 | 37.9269 | 10.5353 | 11908.7133 | 49.8594 | 13.8498 | -21.1
30 | [13 empty] | 8168.3865 | 34.1994 | 9.4998 | 9058.6846 | 37.9269 | 10.5353 | 11908.7133 | 49.8594 | 13.8498
31 | [13 empty] | 8168.3865 | 34.1994 | 9.4998 | 9058.6846 | 37.9269 | 10.5353 | 11908.7133 | 49.8594 | 13.8498
Рівень одоризації відповідає вимогам чинних нормативних документів | [13 empty] | 8178.8002 | 34.243 | 9.5119 | 9069.767 | 37.9733 | 10.5481
Середньозважене значення теплоти згоряння:
| Начальник Барського ЛВУМГ | [8 empty] | Мандра В.В. | [10 empty] | 2018-02-01
|  | Підрозділу підприємства, якому підпорядкована лабораторія | [8 empty] | прізвище | [5 empty] | підпис |  |  |  | дата
| Начальник ВХАЛ | [8 empty] | Ільницька Г.О. | [10 empty] | 2018-02-01
|  | Лабораторія, де здійснювалось вимірювання газу | [8 empty] | прізвище | [5 empty] | підпис |  |  |  | дата
| Інженер САВ і ТМ | [8 empty] | Черній С.П. | [10 empty] | 2018-02-01
|  | Підрозділу, відповідального за облік газу за маршрутом | [8 empty] | прізвище | [5 empty] | підпис |  |  |  | дата

## додаток
Додаток до Паспорту фізико-хімічних показників природного газу. Маршрут №806
Область | ГРС, прямий споживач | Cередньозважене значення вищої теплоти згоряння
|  | ккал/м³ | МДж/м³ | кВт*год./м³
Маршрут №806 |  | 9069.767 | 37.9733 | 10.5481
Вінницька | ГРП Митки (КС Бар МГ П) | 9069.8148 | 37.9735 | 10.5482
Вінницька | Літин " УПУ" | 9069.7909 | 37.9734 | 10.5482
Вінницька | Мартинівка " УПУ" | 9069.6476 | 37.9728 | 10.548
Вінницька | Мурафа "УПУ" | 9069.767 | 37.9733 | 10.5481
Вінницька | Пасинки " УПУ" | 9069.6954 | 37.973 | 10.5481
Вінницька | Сьомаки (Браїлів) ДПМон. | 9069.8148 | 37.9735 | 10.5482
Начальник Барського ЛВУМГ |  | Мандра В.В. |  |  | 2018-02-01
Підрозділу підприємства, якому підпорядкована лабораторія |  | прізвище |  | підпис | дата
Начальник ВХАЛ |  | Ільницька Г.О. |  |  | 2018-02-01
Лабораторія, де здійснювалось вимірювання газу |  | прізвище |  | підпис | дата
Інженер САВ і ТМ |  | Черній С.П. |  |  | 2018-02-01
Підрозділу, відповідального за облік газу за маршрутом |  | прізвище |  | підпис | дата