## паспорт
ПАТ "УКРТРАНСГАЗ" | [5 empty] | ПАСПОРТ ФІЗИКО-ХІМІЧНИХ ПОКАЗНИКІВ ПРИРОДНОГО ГАЗУ №808 | [18 empty] | Маршрут №808
УМГ "ЧЕРКАСИТРАНСГАЗ" | [5 empty] | переданого Барським ЛВУМГ та прийнятого ПАТ "Вінницягаз"
Барський п/м Барське ЛВУМГ
Вимірювальна хіміко-аналітична лабораторія
по газопроводу "Союз"
Свідоцтво № ПУ-0124/15 чинне до 20.10.2018 р. | [20 empty] | за період з 01.01.2018р. по 31.01.2018р.
Число місяця | Компонентний склад, % мол. | [11 empty] | Фізико-хімічні показники газу обчислені на основі компонентного складу, 101,325 кПа | [9 empty] | Температура точки роси вологи (Р = 3.92 МПа), °С | Температура точки роси вуглеводнів, °С | Масова концентрація сірководню, г/м3 | Масова концентрація меркаптанової сірки, г/м3 | Маса механічних домішок, г/м3
[13 empty] | Густина абсолютна, кг/м3,при 20 ºС, | Температура вимірювання/згоряння при 20/25°С
| метан, С1 | етан, С2 | пропан, С3 | ізо-бутан, і-С4 | н-бутан, н-С4 | нео-пентан, нео-С5 | ізо-пентан, і-С5 | н-пентан, н-С5 | гексани та вищі, С6+ | кисень, О2 | азот, N2 | діоксид вуглецю, CО2 |  | Теплота згоряння нижча |  |  | Теплота згоряння вища |  |  | Число Воббе вище
[14 empty] | ккал/м3 | МДж/м3 | кВт⋅год/м3 | ккал/м3 | МДж/м3 | кВт⋅год/м3 | ккал/м3 | МДж/м3 | кВт⋅год/м3
1 | [13 empty] | 8161.3644 | 34.17 | 9.4917 | 9052.2596 | 37.9 | 10.5278 | 11896.9143 | 49.81 | 13.8361
2 | 96.4122 | 1.8848 | 0.5797 | 0.099 | 0.084 | 0.0013 | 0.0173 | 0.0122 | 0.0095 | 0.0126 | 0.7477 | 0.1397 | 0.6957 | 8147.0336 | 34.11 | 9.475 | 9035.5882 | 37.8302 | 10.5084 | 11888.7219 | 49.7757 | 13.8266 | -20.5 |  | 0 | 0 | 0
3 | [13 empty] | 8147.0336 | 34.11 | 9.475 | 9035.5882 | 37.8302 | 10.5084 | 11888.7219 | 49.7757 | 13.8266
4 | [13 empty] | 8147.0336 | 34.11 | 9.475 | 9035.5882 | 37.8302 | 10.5084 | 11888.7219 | 49.7757 | 13.8266
5 | [13 empty] | 8147.0336 | 34.11 | 9.475 | 9035.5882 | 37.8302 | 10.5084 | 11888.7219 | 49.7757 | 13.8266
6 | [13 empty] | 8147.0336 | 34.11 | 9.475 | 9035.5882 | 37.8302 | 10.5084 | 11888.7219 | 49.7757 | 13.8266
7 | [13 empty] | 8147.0336 | 34.11 | 9.475 | 9035.5882 | 37.8302 | 10.5084 | 11888.7219 | 49.7757 | 13.8266
8 | [13 empty] | 8147.0336 | 34.11 | 9.475 | 9035.5882 | 37.8302 | 10.5084 | 11888.7219 | 49.7757 | 13.8266
9 | 96.3813 | 1.9257 | 0.5742 | 0.0959 | 0.0827 | 0.0012 | 0.0165 | 0.0115 | 0.0089 | 0.0136 | 0.746 | 0.1427 | 0.6958 | 8147.0336 | 34.11 | 9.475 | 9035.5404 | 37.83 | 10.5083 | 11887.3604 | 49.77 | 13.825 | -19.8
10 | [13 empty] | 8147.0336 | 34.11 | 9.475 | 9035.5404 | 37.83 | 10.5083 | 11887.3604 | 49.77 | 13.825
11 | [13 empty] | 8147.0336 | 34.11 | 9.475 | 9035.5404 | 37.83 | 10.5083 | 11887.3604 | 49.77 | 13.825
12 | [13 empty] | 8147.0336 | 34.11 | 9.475 | 9035.5404 | 37.83 | 10.5083 | 11887.3604 | 49.77 | 13.825
13 | [13 empty] | 8147.0336 | 34.11 | 9.475 | 9035.5404 | 37.83 | 10.5083 | 11887.3604 | 49.77 | 13.825
14 | [13 empty] | 8147.0336 | 34.11 | 9.475 | 9035.5404 | 37.83 | 10.5083 | 11887.3604 | 49.77 | 13.825
15 | [13 empty] | 8147.0336 | 34.11 | 9.475 | 9035.5404 | 37.83 | 10.5083 | 11887.3604 | 49.77 | 13.825
16 | 96.2705 | 2.0222 | 0.6396 | 0.1077 | 0.0932 | 0.0014 | 0.018 | 0.0127 | 0.0107 | 0.0099 | 0.6612 | 0.1528 | 0.6973 | 8173.3067 | 34.22 | 9.5056 | 9064.2019 | 37.95 | 10.5417 | 11911.245 | 49.87 | 13.8528 | -22.3
17 | [13 empty] | 8173.3067 | 34.22 | 9.5056 | 9064.2019 | 37.95 | 10.5417 | 11911.245 | 49.87 | 13.8528
18 | [13 empty] | 8173.3067 | 34.22 | 9.5056 | 9064.2019 | 37.95 | 10.5417 | 11911.245 | 49.87 | 13.8528
19 | [13 empty] | 8173.3067 | 34.22 | 9.5056 | 9064.2019 | 37.95 | 10.5417 | 11911.245 | 49.87 | 13.8528
20 | [13 empty] | 8173.3067 | 34.22 | 9.5056 | 9064.2019 | 37.95 | 10.5417 | 11911.245 | 49.87 | 13.8528
21 | [13 empty] | 8173.3067 | 34.22 | 9.5056 | 9064.2019 | 37.95 | 10.5417 | 11911.245 | 49.87 | 13.8528
22 | [13 empty] | 8173.3067 | 34.22 | 9.5056 | 9064.2019 | 37.95 | 10.5417 | 11911.245 | 49.87 | 13.8528
23 | 96.234 | 2.0381 | 0.6428 | 0.1064 | 0.0926 | 0.0014 | 0.0176 | 0.0123 | 0.0104 | 0.0118 | 0.6776 | 0.155 | 0.6975 | 8173.3067 | 34.22 | 9.5056 | 9061.8134 | 37.94 | 10.5389 | 11908.8566 | 49.86 | 13.85 | -21.4
24 | [13 empty] | 8173.3067 | 34.22 | 9.5056 | 9061.8134 | 37.94 | 10.5389 | 11908.8566 | 49.86 | 13.85
25 | [13 empty] | 8173.3067 | 34.22 | 9.5056 | 9061.8134 | 37.94 | 10.5389 | 11908.8566 | 49.86 | 13.85
26 | [13 empty] | 8173.3067 | 34.22 | 9.5056 | 9061.8134 | 37.94 | 10.5389 | 11908.8566 | 49.86 | 13.85
27 | [13 empty] | 8173.3067 | 34.22 | 9.5056 | 9061.8134 | 37.94 | 10.5389 | 11908.8566 | 49.86 | 13.85
28 | [13 empty] | 8173.3067 | 34.22 | 9.5056 | 9061.8134 | 37.94 | 10.5389 | 11908.8566 | 49.86 | 13.85
29 | [13 empty] | 8173.3067 | 34.22 | 9.5056 | 9061.8134 | 37.94 | 10.5389 | 11908.8566 | 49.86 | 13.85
30 | 96.2839 | 2.0189 | 0.636 | 0.1064 | 0.0923 | 0.0014 | 0.0177 | 0.0125 | 0.0096 | 0.0078 | 0.6601 | 0.1535 | 0.6972 | 8171.8497 | 34.2139 | 9.5039 | 9062.4106 | 37.9425 | 10.5396 | 11911.6988 | 49.8719 | 13.8533 | -18.7
31 | [13 empty] | 8171.8497 | 34.2139 | 9.5039 | 9062.4106 | 37.9425 | 10.5396 | 11911.6988 | 49.8719 | 13.8533
Рівень одоризації відповідає вимогам чинних нормативних документів | [13 empty] | 8162.0093 | 34.1727 | 9.4924 | 9051.2803 | 37.8959 | 10.5266
Середньозважене значення теплоти згоряння:
| Начальник Барського ЛВУМГ | [8 empty] | Мандра В.В. | [10 empty] | 2018-02-01
|  | Підрозділу підприємства, якому підпорядкована лабораторія | [8 empty] | прізвище | [5 empty] | підпис |  |  |  | дата
| Начальник ВХАЛ | [8 empty] | Ільницька Г.О. | [10 empty] | 2018-02-01
|  | Лабораторія, де здійснювалось вимірювання газу | [8 empty] | прізвище | [5 empty] | підпис |  |  |  | дата
| Інженер САВ і ТМ | [8 empty] | Черній С.П. | [10 empty] | 2018-02-01
|  | Підрозділу, відповідального за облік газу за маршрутом | [8 empty] | прізвище | [5 empty] | підпис |  |  |  | дата

## додаток
Додаток до Паспорту фізико-хімічних показників природного газу. Маршрут №808
Область | ГРС, прямий споживач | Cередньозважене значення вищої теплоти згоряння
|  | ккал/м³ | МДж/м³ | кВт*год./м³
Маршрут №808 |  | 9051.2803 | 37.8959 | 10.5266
Вінницька | Бар "Союз" | 9051.2803 | 37.8959 | 10.5266
Вінницька | Дашкiвцi" Союз "(Ялтушківці) | 9051.3281 | 37.8961 | 10.5267
Вінницька | Жмеринка" Союз" | 9051.2803 | 37.8959 | 10.5266
Начальник Барського ЛВУМГ |  | Мандра В.В. |  |  | 2018-02-01
Підрозділу підприємства, якому підпорядкована лабораторія |  | прізвище |  | підпис | дата
Начальник ВХАЛ |  | Ільницька Г.О. |  |  | 2018-02-01
Лабораторія, де здійснювалось вимірювання газу |  | прізвище |  | підпис | дата
Інженер САВ і ТМ |  | Черній С.П. |  |  | 2018-02-01
Підрозділу, відповідального за облік газу за маршрутом |  | прізвище |  | підпис | дата