## паспорт
ПАТ "УКРТРАНСГАЗ" | [5 empty] | ПАСПОРТ ФІЗИКО-ХІМІЧНИХ ПОКАЗНИКІВ ПРИРОДНОГО ГАЗУ №832 | [18 empty] | Маршрут №832
УМГ "ЧЕРКАСИТРАНСГАЗ" | [5 empty] | переданого Гайсинським ЛВУМГ та прийнятого ПАТ "Вінницягаз"
Гайсинський п/м Гайсинське ЛВУМГ
Вимірювальна хіміко-аналітична лабораторія
по газопроводу "Прогрес"
Свідоцтво № ПУ-0077/14 чинне до 27.05.2018 р. | [20 empty] | за період з 01.01.2018р. по 31.01.2018р.
Число місяця | Компонентний склад, % мол. | [11 empty] | Фізико-хімічні показники газу обчислені на основі компонентного складу, 101,325 кПа | [9 empty] | Температура точки роси вологи (Р = 3.92 МПа), °С | Температура точки роси вуглеводнів, °С | Масова концентрація сірководню, г/м3 | Масова концентрація меркаптанової сірки, г/м3 | Маса механічних домішок, г/м3
[13 empty] | Густина абсолютна, кг/м3,при 20 ºС, | Температура вимірювання/згоряння при 20/25°С
| метан, С1 | етан, С2 | пропан, С3 | ізо-бутан, і-С4 | н-бутан, н-С4 | нео-пентан, нео-С5 | ізо-пентан, і-С5 | н-пентан, н-С5 | гексани та вищі, С6+ | кисень, О2 | азот, N2 | діоксид вуглецю, CО2 |  | Теплота згоряння нижча |  |  | Теплота згоряння вища |  |  | Число Воббе вище
[14 empty] | ккал/м3 | МДж/м3 | кВт⋅год/м3 | ккал/м3 | МДж/м3 | кВт⋅год/м3 | ккал/м3 | МДж/м3 | кВт⋅год/м3
1 | [13 empty] | 8193.0115 | 34.3025 | 9.5285 | 9080.945 | 38.0201 | 10.5611 | 11915.9981 | 49.8899 | 13.8583
2 | [13 empty] | 8193.0115 | 34.3025 | 9.5285 | 9080.945 | 38.0201 | 10.5611 | 11915.9981 | 49.8899 | 13.8583
3 | [13 empty] | 8193.0115 | 34.3025 | 9.5285 | 9080.945 | 38.0201 | 10.5611 | 11915.9981 | 49.8899 | 13.8583
4 | 96.057 | 2.1925 | 0.6904 | 0.109 | 0.1025 | 0.0017 | 0.0166 | 0.0121 | 0.0042 | 0.0066 | 0.6387 | 0.1687 | 0.6989 | 8190.002 | 34.2899 | 9.525 | 9077.7922 | 38.0069 | 10.5575 | 11916.834 | 49.8934 | 13.8593 | -21.2
5 | [13 empty] | 8190.002 | 34.2899 | 9.525 | 9077.7922 | 38.0069 | 10.5575 | 11916.834 | 49.8934 | 13.8593
6 | [13 empty] | 8190.002 | 34.2899 | 9.525 | 9077.7922 | 38.0069 | 10.5575 | 11916.834 | 49.8934 | 13.8593
7 | [13 empty] | 8190.002 | 34.2899 | 9.525 | 9077.7922 | 38.0069 | 10.5575 | 11916.834 | 49.8934 | 13.8593
8 | [13 empty] | 8190.002 | 34.2899 | 9.525 | 9077.7922 | 38.0069 | 10.5575 | 11916.834 | 49.8934 | 13.8593
9 | [13 empty] | 8190.002 | 34.2899 | 9.525 | 9077.7922 | 38.0069 | 10.5575 | 11916.834 | 49.8934 | 13.8593
10 | 96.0997 | 2.1552 | 0.6833 | 0.1053 | 0.1011 | 0.0013 | 0.0166 | 0.0121 | 0.0046 | 0.0063 | 0.6595 | 0.155 | 0.6985 | 8185.2968 | 34.2702 | 9.5195 | 9072.7287 | 37.9857 | 10.5516 | 11914.0395 | 49.8817 | 13.856 | -21.6
11 | [13 empty] | 8185.2968 | 34.2702 | 9.5195 | 9072.7287 | 37.9857 | 10.5516 | 11914.0395 | 49.8817 | 13.856
12 | [13 empty] | 8185.2968 | 34.2702 | 9.5195 | 9072.7287 | 37.9857 | 10.5516 | 11914.0395 | 49.8817 | 13.856
13 | [13 empty] | 8185.2968 | 34.2702 | 9.5195 | 9072.7287 | 37.9857 | 10.5516 | 11914.0395 | 49.8817 | 13.856
14 | [13 empty] | 8185.2968 | 34.2702 | 9.5195 | 9072.7287 | 37.9857 | 10.5516 | 11914.0395 | 49.8817 | 13.856
15 | 96.2888 | 2.0307 | 0.6431 | 0.1009 | 0.0976 | 0.0021 | 0.0158 | 0.0116 | 0.0038 | 0.0063 | 0.6523 | 0.147 | 0.697 | 8171.8975 | 34.2141 | 9.5039 | 9058.4218 | 37.9258 | 10.5349 | 11908.1162 | 49.8569 | 13.8491 | -22 |  | 0 | 0 | 0
16 | [13 empty] | 8171.8975 | 34.2141 | 9.5039 | 9058.4218 | 37.9258 | 10.5349 | 11908.1162 | 49.8569 | 13.8491
17 | [13 empty] | 8171.8975 | 34.2141 | 9.5039 | 9058.4218 | 37.9258 | 10.5349 | 11908.1162 | 49.8569 | 13.8491
18 | [13 empty] | 8171.8975 | 34.2141 | 9.5039 | 9058.4218 | 37.9258 | 10.5349 | 11908.1162 | 49.8569 | 13.8491
19 | [13 empty] | 8171.8975 | 34.2141 | 9.5039 | 9058.4218 | 37.9258 | 10.5349 | 11908.1162 | 49.8569 | 13.8491
20 | [13 empty] | 8171.8975 | 34.2141 | 9.5039 | 9058.4218 | 37.9258 | 10.5349 | 11908.1162 | 49.8569 | 13.8491
21 | [13 empty] | 8171.8975 | 34.2141 | 9.5039 | 9058.4218 | 37.9258 | 10.5349 | 11908.1162 | 49.8569 | 13.8491
22 | [13 empty] | 8171.8975 | 34.2141 | 9.5039 | 9058.4218 | 37.9258 | 10.5349 | 11908.1162 | 49.8569 | 13.8491
23 | 96.3236 | 1.9944 | 0.6323 | 0.0984 | 0.0936 | 0.0033 | 0.0156 | 0.0114 | 0.0045 | 0.0068 | 0.6703 | 0.1457 | 0.6966 | 8166.1174 | 34.1899 | 9.4972 | 9052.1641 | 37.8996 | 10.5277 | 11902.766 | 49.8345 | 13.8429 | -22.2
24 | [13 empty] | 8166.1174 | 34.1899 | 9.4972 | 9052.1641 | 37.8996 | 10.5277 | 11902.766 | 49.8345 | 13.8429
25 | [13 empty] | 8166.1174 | 34.1899 | 9.4972 | 9052.1641 | 37.8996 | 10.5277 | 11902.766 | 49.8345 | 13.8429
26 | [13 empty] | 8166.1174 | 34.1899 | 9.4972 | 9052.1641 | 37.8996 | 10.5277 | 11902.766 | 49.8345 | 13.8429
27 | [13 empty] | 8166.1174 | 34.1899 | 9.4972 | 9052.1641 | 37.8996 | 10.5277 | 11902.766 | 49.8345 | 13.8429
28 | [13 empty] | 8166.1174 | 34.1899 | 9.4972 | 9052.1641 | 37.8996 | 10.5277 | 11902.766 | 49.8345 | 13.8429
29 | [13 empty] | 8166.1174 | 34.1899 | 9.4972 | 9052.1641 | 37.8996 | 10.5277 | 11902.766 | 49.8345 | 13.8429
30 | [13 empty] | 8166.1174 | 34.1899 | 9.4972 | 9052.1641 | 37.8996 | 10.5277 | 11902.766 | 49.8345 | 13.8429
31 | [13 empty] | 8166.1174 | 34.1899 | 9.4972 | 9052.1641 | 37.8996 | 10.5277 | 11902.766 | 49.8345 | 13.8429
Рівень одоризації відповідає вимогам чинних нормативних документів | [13 empty] | 8176.8416 | 34.2348 | 9.5097 | 9063.6764 | 37.9478 | 10.5411
Середньозважене значення теплоти згоряння:
| Начальник управління Гайсинського ЛВУМГ | [8 empty] | Омельченко Ю.В. | [10 empty] | 2018-02-01
|  | Підрозділу підприємства, якому підпорядкована лабораторія | [8 empty] | прізвище | [5 empty] | підпис |  |  |  | дата
| Начальник ВХАЛ | [8 empty] | Стук О.В. | [10 empty] | 2018-02-01
|  | Лабораторія, де здійснювалось вимірювання газу | [8 empty] | прізвище | [5 empty] | підпис |  |  |  | дата
| Начальник служби АВ і ТМ | [8 empty] | Стецюра О.С. | [10 empty] | 2018-02-01
|  | Підрозділу, відповідального за облік газу за маршрутом | [8 empty] | прізвище | [5 empty] | підпис |  |  |  | дата

## додаток
Додаток до Паспорту фізико-хімічних показників природного газу. Маршрут №832
Область | ГРС, прямий споживач | Cередньозважене значення вищої теплоти згоряння
|  | ккал/м³ | МДж/м³ | кВт*год./м³
Маршрут №832 |  | 9063.6764 | 37.9478 | 10.5411
Вінницька | Воловодівка П | 9063.7003 | 37.9479 | 10.5411
Вінницька | Росоша (Липовець) УПУ | 9063.6764 | 37.9478 | 10.5411
Вінницька | Троща П | 9063.6764 | 37.9478 | 10.5411
Начальник управління Гайсинського ЛВУМГ |  | Омельченко Ю.В. |  |  | 2018-02-01
Підрозділу підприємства, якому підпорядкована лабораторія |  | прізвище |  | підпис | дата
Начальник ВХАЛ |  | Стук О.В. |  |  | 2018-02-01
Лабораторія, де здійснювалось вимірювання газу |  | прізвище |  | підпис | дата
Начальник служби АВ і ТМ |  | Стецюра О.С. |  |  | 2018-02-01
Підрозділу, відповідального за облік газу за маршрутом |  | прізвище |  | підпис | дата