## паспорт
ПАТ "УКРТРАНСГАЗ" | [5 empty] | ПАСПОРТ ФІЗИКО-ХІМІЧНИХ ПОКАЗНИКІВ ПРИРОДНОГО ГАЗУ №207 | [18 empty] | Маршрут №207
УМГ "ЛЬВІВТРАНСГАЗ" | [5 empty] | переданого Волинським ЛВУМГ та прийнятого ПАТ "Волиньгаз", АГНКС Володимир-Волинський, АГНКС Ковель, АГНКС ТОВ "Трансгазіндастрі"
Ковельський п/м Волинського ЛВУМГ
Вимірювальна хіміко-аналітична лабораторія
по газопроводу "Івацевичі-Доллина ІІІ", "Івацевичі-Долина ІІ"
Свідоцтво № 56/04-2014 чинне до 02 грудня 2018 р. | [20 empty] | за період з 01.01.2018р. по 31.01.2018р.
Число місяця | Компонентний склад, % мол. | [11 empty] | Фізико-хімічні показники газу обчислені на основі компонентного складу, 101,325 кПа | [9 empty] | Температура точки роси вологи (Р = 3.92 МПа), °С | Температура точки роси вуглеводнів, °С | Масова концентрація сірководню, г/м3 | Масова концентрація меркаптанової сірки, г/м3 | Маса механічних домішок, г/м3
[13 empty] | Густина абсолютна, кг/м3,при 20 ºС, | Температура вимірювання/згоряння при 20/25°С
| метан, С1 | етан, С2 | пропан, С3 | ізо-бутан, і-С4 | н-бутан, н-С4 | нео-пентан, нео-С5 | ізо-пентан, і-С5 | н-пентан, н-С5 | гексани та вищі, С6+ | кисень, О2 | азот, N2 | діоксид вуглецю, CО2 |  | Теплота згоряння нижча |  |  | Теплота згоряння вища |  |  | Число Воббе вище
[14 empty] | ккал/м3 | МДж/м3 | кВт⋅год/м3 | ккал/м3 | МДж/м3 | кВт⋅год/м3 | ккал/м3 | МДж/м3 | кВт⋅год/м3
1 | [13 empty] | 8235.4066 | 34.48 | 9.5778 | 9126.3018 | 38.21 | 10.6139 | 11717.7799 | 49.06 | 13.6278
2 | 92.2579 | 3.8288 | 0.9977 | 0.1241 | 0.168 | 0.0033 | 0.0433 | 0.0357 | 0.0526 | 0.0048 | 1.3187 | 1.1649 | 0.7312 | 8240.1836 | 34.5 | 9.5833 | 9131.0788 | 38.23 | 10.6194 | 11717.7799 | 49.06 | 13.6278 | -9.3 | -10.4
3 | [13 empty] | 8240.1836 | 34.5 | 9.5833 | 9131.0788 | 38.23 | 10.6194 | 11717.7799 | 49.06 | 13.6278
4 | [13 empty] | 8240.1836 | 34.5 | 9.5833 | 9131.0788 | 38.23 | 10.6194 | 11717.7799 | 49.06 | 13.6278
5 | [13 empty] | 8240.1836 | 34.5 | 9.5833 | 9131.0788 | 38.23 | 10.6194 | 11717.7799 | 49.06 | 13.6278
6 | [13 empty] | 8240.1836 | 34.5 | 9.5833 | 9131.0788 | 38.23 | 10.6194 | 11717.7799 | 49.06 | 13.6278
7 | [13 empty] | 8240.1836 | 34.5 | 9.5833 | 9131.0788 | 38.23 | 10.6194 | 11717.7799 | 49.06 | 13.6278
8 | [13 empty] | 8240.1836 | 34.5 | 9.5833 | 9131.0788 | 38.23 | 10.6194 | 11717.7799 | 49.06 | 13.6278
9 | 93.0711 | 3.4705 | 0.9132 | 0.1176 | 0.1509 | 0.0031 | 0.0381 | 0.0301 | 0.0504 | 0.0059 | 1.1835 | 0.9657 | 0.7244 | 8225.8528 | 34.44 | 9.5667 | 9116.748 | 38.17 | 10.6028 | 11755.9952 | 49.22 | 13.6722 | -8.8 | -11.4
10 | [13 empty] | 8225.8528 | 34.44 | 9.5667 | 9116.748 | 38.17 | 10.6028 | 11755.9952 | 49.22 | 13.6722
11 | [13 empty] | 8225.8528 | 34.44 | 9.5667 | 9116.748 | 38.17 | 10.6028 | 11755.9952 | 49.22 | 13.6722
12 | [13 empty] | 8225.8528 | 34.44 | 9.5667 | 9116.748 | 38.17 | 10.6028 | 11755.9952 | 49.22 | 13.6722
13 | [13 empty] | 8225.8528 | 34.44 | 9.5667 | 9116.748 | 38.17 | 10.6028 | 11755.9952 | 49.22 | 13.6722
14 | [13 empty] | 8225.8528 | 34.44 | 9.5667 | 9116.748 | 38.17 | 10.6028 | 11755.9952 | 49.22 | 13.6722
15 | 93.1708 | 3.4035 | 0.909 | 0.119 | 0.1512 | 0.003 | 0.0377 | 0.0305 | 0.0446 | 0.0049 | 1.1894 | 0.9363 | 0.7235 | 8221.0759 | 34.42 | 9.5611 | 9111.9711 | 38.15 | 10.5972 | 11755.9952 | 49.22 | 13.6722 | -8.9 | -11.5
16 | [13 empty] | 8221.0759 | 34.42 | 9.5611 | 9111.9711 | 38.15 | 10.5972 | 11755.9952 | 49.22 | 13.6722
17 | 94.7671 | 2.7372 | 0.7877 | 0.1149 | 0.1265 | 0.0022 | 0.0288 | 0.0214 | 0.033 | 0.0075 | 0.8817 | 0.4921 | 0.7101 | 8211.522 | 34.38 | 9.55 | 9102.4172 | 38.11 | 10.5861 | 11853.922 | 49.63 | 13.7861
18 | [13 empty] | 8211.522 | 34.38 | 9.55 | 9102.4172 | 38.11 | 10.5861 | 11853.922 | 49.63 | 13.7861
19 | [13 empty] | 8211.522 | 34.38 | 9.55 | 9102.4172 | 38.11 | 10.5861 | 11853.922 | 49.63 | 13.7861
20 | [13 empty] | 8211.522 | 34.38 | 9.55 | 9102.4172 | 38.11 | 10.5861 | 11853.922 | 49.63 | 13.7861
21 | [13 empty] | 8211.522 | 34.38 | 9.55 | 9102.4172 | 38.11 | 10.5861 | 11853.922 | 49.63 | 13.7861
22 | 94.3257 | 2.9157 | 0.8109 | 0.1154 | 0.1343 | 0.0024 | 0.0307 | 0.0237 | 0.0285 | 0.0047 | 0.9724 | 0.6356 | 0.7137 | 8209.1336 | 34.37 | 9.5472 | 9097.6403 | 38.09 | 10.5806 | 11820.4836 | 49.49 | 13.7472 | -8.4 | -11.7
23 | [13 empty] | 8209.1336 | 34.37 | 9.5472 | 9097.6403 | 38.09 | 10.5806 | 11820.4836 | 49.49 | 13.7472
24 | [13 empty] | 8209.1336 | 34.37 | 9.5472 | 9097.6403 | 38.09 | 10.5806 | 11820.4836 | 49.49 | 13.7472
25 | 94.9238 | 2.6748 | 0.7865 | 0.1158 | 0.1246 | 0.002 | 0.0274 | 0.0202 | 0.0293 | 0.0064 | 0.8443 | 0.4448 | 0.7088 | 8211.522 | 34.38 | 9.55 | 9104.8057 | 38.12 | 10.5889 | 11868.2528 | 49.69 | 13.8028 | -9 | -12
26 | [13 empty] | 8211.522 | 34.38 | 9.55 | 9104.8057 | 38.12 | 10.5889 | 11868.2528 | 49.69 | 13.8028
27 | [13 empty] | 8211.522 | 34.38 | 9.55 | 9104.8057 | 38.12 | 10.5889 | 11868.2528 | 49.69 | 13.8028
28 | [13 empty] | 8211.522 | 34.38 | 9.55 | 9104.8057 | 38.12 | 10.5889 | 11868.2528 | 49.69 | 13.8028
29 | 94.9827 | 2.651 | 0.7814 | 0.1153 | 0.1235 | 0.002 | 0.0271 | 0.0198 | 0.0259 | 0.0056 | 0.8294 | 0.4362 | 0.7083 | 8211.522 | 34.38 | 9.55 | 9102.4172 | 38.11 | 10.5861 | 11868.2528 | 49.69 | 13.8028 | -8.7 | -12 | <0,001 | <0,001 | не виявл.
30 | [13 empty] | 8211.522 | 34.38 | 9.55 | 9102.4172 | 38.11 | 10.5861 | 11868.2528 | 49.69 | 13.8028
31 | [13 empty] | 8211.522 | 34.38 | 9.55 | 9102.4172 | 38.11 | 10.5861 | 11868.2528 | 49.69 | 13.8028
Рівень одоризації відповідає вимогам чинних нормативних документів | [13 empty] | 8221.0998 | 34.4201 | 9.5611 | 9112.0427 | 38.1503 | 10.5973
Середньозважене значення теплоти згоряння:
| Начальник Волинського ЛВУМГ | [8 empty] | Цьома Ю.О. | [10 empty] | 2018-02-01
|  | Підрозділу підприємства, якому підпорядкована лабораторія | [8 empty] | прізвище | [5 empty] | підпис |  |  |  | дата
| Хімік ІІ кат. | [8 empty] | Горобець М.П. | [10 empty] | 2018-02-01
|  | Лабораторія, де здійснювалось вимірювання газу | [8 empty] | прізвище | [5 empty] | підпис |  |  |  | дата
| Начальник дільниці ГВ і М | [8 empty] | Солодуха В.С. | [10 empty] | 2018-02-01
|  | Підрозділу, відповідального за облік газу за маршрутом | [8 empty] | прізвище | [5 empty] | підпис |  |  |  | дата

## додаток
Додаток до Паспорту фізико-хімічних показників природного газу. Маршрут №207
Область | ГРС, прямий споживач | Cередньозважене значення вищої теплоти згоряння
|  | ккал/м³ | МДж/м³ | кВт*год./м³
Маршрут №207 |  | 9112.0427 | 38.1503 | 10.5973
Волинська | Іваничі (на Іваничі) | 9111.9233 | 38.1498 | 10.5972
Волинська | АГКС Ковель | 9111.8755 | 38.1496 | 10.5971
Волинська | АГНКС В.Волинський | 9111.8039 | 38.1493 | 10.597
Волинська | АГНКС ТОВ"Трансгазiндастрi" м.Ковель | 9112.1383 | 38.1507 | 10.5974
Волинська | Бузаки | 9112.1622 | 38.1508 | 10.5974
Волинська | Буцинь | 9112.0189 | 38.1502 | 10.5973
Волинська | В.Волинський (на м.В.Волинський) | 9112.0189 | 38.1502 | 10.5973
Волинська | Велика Глуша | 9112.2577 | 38.1512 | 10.5976
Волинська | К.Каширськ | 9112.1144 | 38.1506 | 10.5974
Волинська | Ковель (на Люблінець) | 0 | 0 | 0
Волинська | Ковель (на м.Ковель) | 9111.8278 | 38.1494 | 10.5971
Волинська | Кортеліси | 9112.0666 | 38.1504 | 10.5973
Волинська | Любешів | 9112.0189 | 38.1502 | 10.5973
Волинська | Мощена | 9111.995 | 38.1501 | 10.5973
Волинська | Нововолинськ | 9112.2577 | 38.1512 | 10.5976
Волинська | Облапи | 9112.0905 | 38.1505 | 10.5974
Волинська | Ратно | 9112.1622 | 38.1508 | 10.5974
Волинська | Ружин | 9112.2577 | 38.1512 | 10.5976
Волинська | Сілець | 9112.0189 | 38.1502 | 10.5973
Волинська | Соснина | 9111.9233 | 38.1498 | 10.5972
Волинська | Ст.Вижівка | 9111.9711 | 38.15 | 10.5972
Волинська | Устилуг | 9112.0905 | 38.1505 | 10.5974
Начальник Волинського ЛВУМГ |  | Цьома Ю.О. |  |  | 2018-02-01
Підрозділу підприємства, якому підпорядкована лабораторія |  | прізвище |  | підпис | дата
Хімік ІІ кат. |  | Горобець М.П. |  |  | 2018-02-01
Лабораторія, де здійснювалось вимірювання газу |  | прізвище |  | підпис | дата
Начальник дільниці ГВ і М |  | Солодуха В.С. |  |  | 2018-02-01
Підрозділу, відповідального за облік газу за маршрутом |  | прізвище |  | підпис | дата