## паспорт
ПАТ "УКРТРАНСГАЗ" | [5 empty] | ПАСПОРТ ФІЗИКО-ХІМІЧНИХ ПОКАЗНИКІВ ПРИРОДНОГО ГАЗУ №209 | [18 empty] | Маршрут №209
УМГ "ЛЬВІВТРАНСГАЗ" | [5 empty] | переданого Волинським ЛВУМГ та прийнятого ПАТ " Волиньгаз"
Ковельський п/м Волинського ЛВУМГ
Вимірювальна хіміко-аналітична лабораторія
по газопроводу "Дашава - Мінськ"
Свідоцтво № 56/04-2014 чинне до 02 грудня 2018 р. | [20 empty] | за період з 01.01.2018р. по 31.01.2018р.
Число місяця | Компонентний склад, % мол. | [11 empty] | Фізико-хімічні показники газу обчислені на основі компонентного складу, 101,325 кПа | [9 empty] | Температура точки роси вологи (Р = 3.92 МПа), °С | Температура точки роси вуглеводнів, °С | Масова концентрація сірководню, г/м3 | Масова концентрація меркаптанової сірки, г/м3 | Маса механічних домішок, г/м3
[13 empty] | Густина абсолютна, кг/м3,при 20 ºС, | Температура вимірювання/згоряння при 20/25°С
| метан, С1 | етан, С2 | пропан, С3 | ізо-бутан, і-С4 | н-бутан, н-С4 | нео-пентан, нео-С5 | ізо-пентан, і-С5 | н-пентан, н-С5 | гексани та вищі, С6+ | кисень, О2 | азот, N2 | діоксид вуглецю, CО2 |  | Теплота згоряння нижча |  |  | Теплота згоряння вища |  |  | Число Воббе вище
[14 empty] | ккал/м3 | МДж/м3 | кВт⋅год/м3 | ккал/м3 | МДж/м3 | кВт⋅год/м3 | ккал/м3 | МДж/м3 | кВт⋅год/м3
1 | [13 empty] | 8211.522 | 34.38 | 9.55 | 9100.0288 | 38.1 | 10.5833 | 11724.9452 | 49.09 | 13.6361
2 | [13 empty] | 8211.522 | 34.38 | 9.55 | 9100.0288 | 38.1 | 10.5833 | 11724.9452 | 49.09 | 13.6361
3 | 93.3499 | 3.3139 | 0.8614 | 0.1102 | 0.1408 | 0.0027 | 0.0351 | 0.0279 | 0.0365 | 0.0051 | 1.1779 | 0.9384 | 0.7216 | 8204.3567 | 34.35 | 9.5417 | 9092.8634 | 38.07 | 10.575 | 11746.4414 | 49.18 | 13.6611 | -9 | -10.8
4 | [13 empty] | 8204.3567 | 34.35 | 9.5417 | 9092.8634 | 38.07 | 10.575 | 11746.4414 | 49.18 | 13.6611
5 | [13 empty] | 8204.3567 | 34.35 | 9.5417 | 9092.8634 | 38.07 | 10.575 | 11746.4414 | 49.18 | 13.6611
6 | [13 empty] | 8204.3567 | 34.35 | 9.5417 | 9092.8634 | 38.07 | 10.575 | 11746.4414 | 49.18 | 13.6611
7 | [13 empty] | 8204.3567 | 34.35 | 9.5417 | 9092.8634 | 38.07 | 10.575 | 11746.4414 | 49.18 | 13.6611
8 | [13 empty] | 8204.3567 | 34.35 | 9.5417 | 9092.8634 | 38.07 | 10.575 | 11746.4414 | 49.18 | 13.6611
9 | [13 empty] | 8204.3567 | 34.35 | 9.5417 | 9092.8634 | 38.07 | 10.575 | 11746.4414 | 49.18 | 13.6611
10 | 92.4729 | 3.7461 | 0.9654 | 0.1185 | 0.1563 | 0.003 | 0.0384 | 0.0303 | 0.0365 | 0.0041 | 1.2887 | 1.1398 | 0.7289 | 8223.4643 | 34.43 | 9.5639 | 9114.3595 | 38.16 | 10.6 | 11715.3914 | 49.05 | 13.625 | -8.7 | -11.5
11 | [13 empty] | 8223.4643 | 34.43 | 9.5639 | 9114.3595 | 38.16 | 10.6 | 11715.3914 | 49.05 | 13.625
12 | [13 empty] | 8223.4643 | 34.43 | 9.5639 | 9114.3595 | 38.16 | 10.6 | 11715.3914 | 49.05 | 13.625
13 | [13 empty] | 8223.4643 | 34.43 | 9.5639 | 9114.3595 | 38.16 | 10.6 | 11715.3914 | 49.05 | 13.625
14 | [13 empty] | 8223.4643 | 34.43 | 9.5639 | 9114.3595 | 38.16 | 10.6 | 11715.3914 | 49.05 | 13.625
15 | [13 empty] | 8223.4643 | 34.43 | 9.5639 | 9114.3595 | 38.16 | 10.6 | 11715.3914 | 49.05 | 13.625
16 | 92.4832 | 3.7208 | 0.9736 | 0.1234 | 0.167 | 0.0033 | 0.0443 | 0.0366 | 0.0491 | 0.0046 | 1.2808 | 1.1132 | 0.7294 | 8237.7951 | 34.49 | 9.5806 | 9126.3018 | 38.21 | 10.6139 | 11727.3337 | 49.1 | 13.6389 | -8.6 | -10.9
17 | [13 empty] | 8237.7951 | 34.49 | 9.5806 | 9126.3018 | 38.21 | 10.6139 | 11727.3337 | 49.1 | 13.6389
18 | [13 empty] | 8237.7951 | 34.49 | 9.5806 | 9126.3018 | 38.21 | 10.6139 | 11727.3337 | 49.1 | 13.6389
19 | [13 empty] | 8237.7951 | 34.49 | 9.5806 | 9126.3018 | 38.21 | 10.6139 | 11727.3337 | 49.1 | 13.6389
20 | [13 empty] | 8237.7951 | 34.49 | 9.5806 | 9126.3018 | 38.21 | 10.6139 | 11727.3337 | 49.1 | 13.6389
21 | [13 empty] | 8237.7951 | 34.49 | 9.5806 | 9126.3018 | 38.21 | 10.6139 | 11727.3337 | 49.1 | 13.6389
22 | [13 empty] | 8237.7951 | 34.49 | 9.5806 | 9126.3018 | 38.21 | 10.6139 | 11727.3337 | 49.1 | 13.6389
23 | 92.9152 | 3.5419 | 0.9334 | 0.1192 | 0.1537 | 0.003 | 0.0309 | 0.0384 | 0.0453 | 0.0046 | 1.2151 | 0.9993 | 0.7255 | 8228.2413 | 34.45 | 9.5694 | 9116.748 | 38.17 | 10.6028 | 11746.4414 | 49.18 | 13.6611 | -8.8 | -11.2
24 | [13 empty] | 8228.2413 | 34.45 | 9.5694 | 9116.748 | 38.17 | 10.6028 | 11746.4414 | 49.18 | 13.6611
25 | [13 empty] | 8228.2413 | 34.45 | 9.5694 | 9116.748 | 38.17 | 10.6028 | 11746.4414 | 49.18 | 13.6611
26 | [13 empty] | 8228.2413 | 34.45 | 9.5694 | 9116.748 | 38.17 | 10.6028 | 11746.4414 | 49.18 | 13.6611
27 | [13 empty] | 8228.2413 | 34.45 | 9.5694 | 9116.748 | 38.17 | 10.6028 | 11746.4414 | 49.18 | 13.6611
28 | [13 empty] | 8228.2413 | 34.45 | 9.5694 | 9116.748 | 38.17 | 10.6028 | 11746.4414 | 49.18 | 13.6611
29 | [13 empty] | 8228.2413 | 34.45 | 9.5694 | 9116.748 | 38.17 | 10.6028 | 11746.4414 | 49.18 | 13.6611
30 | 94.641 | 2.7827 | 0.7991 | 0.1165 | 0.1315 | 0.0024 | 0.032 | 0.0248 | 0.0476 | 0.0059 | 0.8987 | 0.5178 | 0.7116 | 8218.6874 | 34.41 | 9.5583 | 9111.9711 | 38.15 | 10.5972 | 11853.922 | 49.63 | 13.7861 | -8.2 | -11.8 | <0,001 | <0,001 | не виявл.
31 | [13 empty] | 8218.6874 | 34.41 | 9.5583 | 9111.9711 | 38.15 | 10.5972 | 11853.922 | 49.63 | 13.7861
Рівень одоризації відповідає вимогам чинних нормативних документів | [13 empty] | 8222.9628 | 34.4279 | 9.5633 | 9112.2577 | 38.1512 | 10.5976
Середньозважене значення теплоти згоряння:
| Начальник Волинського ЛВУМГ | [8 empty] | Цьома Ю.О. | [10 empty] | 2018-02-01
|  | Підрозділу підприємства, якому підпорядкована лабораторія | [8 empty] | прізвище | [5 empty] | підпис |  |  |  | дата
| Хімік ІІ кат. | [8 empty] | Горобець М.П. | [10 empty] | 2018-02-01
|  | Лабораторія, де здійснювалось вимірювання газу | [8 empty] | прізвище | [5 empty] | підпис |  |  |  | дата
| Начальник дільниці ГВ і М | [8 empty] | Солодуха В.С. | [10 empty] | 2018-02-01
|  | Підрозділу, відповідального за облік газу за маршрутом | [8 empty] | прізвище | [5 empty] | підпис |  |  |  | дата

## додаток
Додаток до Паспорту фізико-хімічних показників природного газу. Маршрут №209
Область | ГРС, прямий споживач | Cередньозважене значення вищої теплоти згоряння
|  | ккал/м³ | МДж/м³ | кВт*год./м³
Маршрут №209 |  | 9112.2577 | 38.1512 | 10.5976
Волинська | Горохів | 9112.1144 | 38.1506 | 10.5974
Волинська | Охнівка | 9112.1144 | 38.1506 | 10.5974
Волинська | Сенкевичівка | 9112.6876 | 38.153 | 10.5981
Волинська | Терешківці | 9113.5475 | 38.1566 | 10.5991
Волинська | Турійськ | 9112.6876 | 38.153 | 10.5981
Волинська | Туропін | 9112.3771 | 38.1517 | 10.5977
Начальник Волинського ЛВУМГ |  | Цьома Ю.О. |  |  | 2018-02-01
Підрозділу підприємства, якому підпорядкована лабораторія |  | прізвище |  | підпис | дата
Хімік ІІ кат. |  | Горобець М.П. |  |  | 2018-02-01
Лабораторія, де здійснювалось вимірювання газу |  | прізвище |  | підпис | дата
Начальник дільниці ГВ і М |  | Солодуха В.С. |  |  | 2018-02-01
Підрозділу, відповідального за облік газу за маршрутом |  | прізвище |  | підпис | дата