## паспорт
ПАТ "УКРТРАНСГАЗ" | [5 empty] | ПАСПОРТ ФІЗИКО-ХІМІЧНИХ ПОКАЗНИКІВ ПРИРОДНОГО ГАЗУ №213 | [18 empty] | Маршрут №213
УМГ "ЛЬВІВТРАНСГАЗ" | [5 empty] | переданого Волинським ЛВУМГ та прийнятого ПАТ " Волиньгаз"
Ковельський п/м Волинського ЛВУМГ
Вимірювальна хіміко-аналітична лабораторія
по газопроводу "Турійськ-Луцьк-Рівне"
Свідоцтво № 56/04-2014 чинне до 02 грудня 2018 р. | [20 empty] | за період з 01.01.2018р. по 31.01.2018р.
Число місяця | Компонентний склад, % мол. | [11 empty] | Фізико-хімічні показники газу обчислені на основі компонентного складу, 101,325 кПа | [9 empty] | Температура точки роси вологи (Р = 3.92 МПа), °С | Температура точки роси вуглеводнів, °С | Масова концентрація сірководню, г/м3 | Масова концентрація меркаптанової сірки, г/м3 | Маса механічних домішок, г/м3
[13 empty] | Густина абсолютна, кг/м3,при 20 ºС, | Температура вимірювання/згоряння при 20/25°С
| метан, С1 | етан, С2 | пропан, С3 | ізо-бутан, і-С4 | н-бутан, н-С4 | нео-пентан, нео-С5 | ізо-пентан, і-С5 | н-пентан, н-С5 | гексани та вищі, С6+ | кисень, О2 | азот, N2 | діоксид вуглецю, CО2 |  | Теплота згоряння нижча |  |  | Теплота згоряння вища |  |  | Число Воббе вище
[14 empty] | ккал/м3 | МДж/м3 | кВт⋅год/м3 | ккал/м3 | МДж/м3 | кВт⋅год/м3 | ккал/м3 | МДж/м3 | кВт⋅год/м3
1 | [13 empty] | 8230.6297 | 34.46 | 9.5722 | 9119.1365 | 38.18 | 10.6056 | 11722.5568 | 49.08 | 13.6333
2 | [13 empty] | 8230.6297 | 34.46 | 9.5722 | 9119.1365 | 38.18 | 10.6056 | 11722.5568 | 49.08 | 13.6333
3 | 92.2991 | 3.8032 | 0.9912 | 0.1233 | 0.1668 | 0.0032 | 0.0429 | 0.0351 | 0.0514 | 0.0048 | 1.3206 | 1.1584 | 0.7308 | 8237.7951 | 34.49 | 9.5806 | 9126.3018 | 38.21 | 10.6139 | 11717.7799 | 49.06 | 13.6278 | -8.3 | -10.5
4 | [13 empty] | 8237.7951 | 34.49 | 9.5806 | 9126.3018 | 38.21 | 10.6139 | 11717.7799 | 49.06 | 13.6278
5 | [13 empty] | 8237.7951 | 34.49 | 9.5806 | 9126.3018 | 38.21 | 10.6139 | 11717.7799 | 49.06 | 13.6278
6 | [13 empty] | 8237.7951 | 34.49 | 9.5806 | 9126.3018 | 38.21 | 10.6139 | 11717.7799 | 49.06 | 13.6278
7 | [13 empty] | 8237.7951 | 34.49 | 9.5806 | 9126.3018 | 38.21 | 10.6139 | 11717.7799 | 49.06 | 13.6278
8 | [13 empty] | 8237.7951 | 34.49 | 9.5806 | 9126.3018 | 38.21 | 10.6139 | 11717.7799 | 49.06 | 13.6278
9 | [13 empty] | 8237.7951 | 34.49 | 9.5806 | 9126.3018 | 38.21 | 10.6139 | 11717.7799 | 49.06 | 13.6278
10 | 93.2755 | 3.3702 | 0.8877 | 0.1149 | 0.1467 | 0.0029 | 0.0367 | 0.0288 | 0.0481 | 0.0065 | 1.151 | 0.931 | 0.7227 | 8218.6874 | 34.41 | 9.5583 | 9109.5826 | 38.14 | 10.5944 | 11760.7721 | 49.24 | 13.6778 | -9 | -11.9
11 | [13 empty] | 8218.6874 | 34.41 | 9.5583 | 9109.5826 | 38.14 | 10.5944 | 11760.7721 | 49.24 | 13.6778
12 | [13 empty] | 8218.6874 | 34.41 | 9.5583 | 9109.5826 | 38.14 | 10.5944 | 11760.7721 | 49.24 | 13.6778
13 | [13 empty] | 8218.6874 | 34.41 | 9.5583 | 9109.5826 | 38.14 | 10.5944 | 11760.7721 | 49.24 | 13.6778
14 | [13 empty] | 8218.6874 | 34.41 | 9.5583 | 9109.5826 | 38.14 | 10.5944 | 11760.7721 | 49.24 | 13.6778
15 | [13 empty] | 8218.6874 | 34.41 | 9.5583 | 9109.5826 | 38.14 | 10.5944 | 11760.7721 | 49.24 | 13.6778
16 | 93.1707 | 3.4258 | 0.9167 | 0.1195 | 0.1525 | 0.003 | 0.0377 | 0.0305 | 0.0399 | 0.0041 | 1.1637 | 0.9359 | 0.7234 | 8225.8528 | 34.44 | 9.5667 | 9116.748 | 38.17 | 10.6028 | 11760.7721 | 49.24 | 13.6778 | -9.1 | -11.7
17 | [13 empty] | 8225.8528 | 34.44 | 9.5667 | 9116.748 | 38.17 | 10.6028 | 11760.7721 | 49.24 | 13.6778
18 | [13 empty] | 8225.8528 | 34.44 | 9.5667 | 9116.748 | 38.17 | 10.6028 | 11760.7721 | 49.24 | 13.6778
19 | [13 empty] | 8225.8528 | 34.44 | 9.5667 | 9116.748 | 38.17 | 10.6028 | 11760.7721 | 49.24 | 13.6778
20 | [13 empty] | 8225.8528 | 34.44 | 9.5667 | 9116.748 | 38.17 | 10.6028 | 11760.7721 | 49.24 | 13.6778
21 | [13 empty] | 8225.8528 | 34.44 | 9.5667 | 9116.748 | 38.17 | 10.6028 | 11760.7721 | 49.24 | 13.6778
22 | [13 empty] | 8225.8528 | 34.44 | 9.5667 | 9116.748 | 38.17 | 10.6028 | 11760.7721 | 49.24 | 13.6778
23 | [13 empty] | 8225.8528 | 34.44 | 9.5667 | 9116.748 | 38.17 | 10.6028 | 11760.7721 | 49.24 | 13.6778
24 | 94.4906 | 2.8299 | 0.812 | 0.1166 | 0.1334 | 0.0024 | 0.0314 | 0.0244 | 0.0327 | 0.0053 | 0.9436 | 0.5777 | 0.7125 | 8211.522 | 34.38 | 9.55 | 9102.4172 | 38.11 | 10.5861 | 11834.8143 | 49.55 | 13.7639 | -8.8 | -12.2
25 | [13 empty] | 8211.522 | 34.38 | 9.55 | 9102.4172 | 38.11 | 10.5861 | 11834.8143 | 49.55 | 13.7639
26 | [13 empty] | 8211.522 | 34.38 | 9.55 | 9102.4172 | 38.11 | 10.5861 | 11834.8143 | 49.55 | 13.7639
27 | [13 empty] | 8211.522 | 34.38 | 9.55 | 9102.4172 | 38.11 | 10.5861 | 11834.8143 | 49.55 | 13.7639
28 | [13 empty] | 8211.522 | 34.38 | 9.55 | 9102.4172 | 38.11 | 10.5861 | 11834.8143 | 49.55 | 13.7639
29 | [13 empty] | 8211.522 | 34.38 | 9.55 | 9102.4172 | 38.11 | 10.5861 | 11834.8143 | 49.55 | 13.7639
30 | 94.8741 | 2.707 | 0.7917 | 0.1166 | 0.1258 | 0.0022 | 0.028 | 0.0204 | 0.0266 | 0.0058 | 0.8514 | 0.4503 | 0.7091 | 8213.9105 | 34.39 | 9.5528 | 9104.8057 | 38.12 | 10.5889 | 11865.8643 | 49.68 | 13.8 | -9.3 | -13 | <0,001 | <0,001 | не виявл.
31 | [13 empty] | 8213.9105 | 34.39 | 9.5528 | 9104.8057 | 38.12 | 10.5889 | 11865.8643 | 49.68 | 13.8
Рівень одоризації відповідає вимогам чинних нормативних документів | [13 empty] | 8223.3449 | 34.4295 | 9.5638 | 9113.643 | 38.157 | 10.5992
Середньозважене значення теплоти згоряння:
| Начальник Волинського ЛВУМГ | [8 empty] | Цьома Ю.О. | [10 empty] | 2018-02-01
|  | Підрозділу підприємства, якому підпорядкована лабораторія | [8 empty] | прізвище | [5 empty] | підпис |  |  |  | дата
| Хімік ІІ кат. | [8 empty] | Горобець М.П. | [10 empty] | 2018-02-01
|  | Лабораторія, де здійснювалось вимірювання газу | [8 empty] | прізвище | [5 empty] | підпис |  |  |  | дата
| Начальник дільниці ГВ і М | [8 empty] | Солодуха В.С. | [10 empty] | 2018-02-01
|  | Підрозділу, відповідального за облік газу за маршрутом | [8 empty] | прізвище | [5 empty] | підпис |  |  |  | дата

## додаток
Додаток до Паспорту фізико-хімічних показників природного газу. Маршрут №213
Область | ГРС, прямий споживач | Cередньозважене значення вищої теплоти згоряння
|  | ккал/м³ | МДж/м³ | кВт*год./м³
Маршрут №213 |  | 9113.643 | 38.157 | 10.5992
Волинська | Голоби | 9113.6669 | 38.1571 | 10.5992
Волинська | Дерно | 9113.0937 | 38.1547 | 10.5985
Волинська | Купичів | 9113.858 | 38.1579 | 10.5994
Волинська | Переспа (Любче) | 9114.0968 | 38.1589 | 10.5997
Волинська | Прилуцьке (на Ківерці) | 9113.643 | 38.157 | 10.5992
Волинська | Прилуцьке (на м.Луцьк) | 9113.643 | 38.157 | 10.5992
Волинська | Рожище | 9113.7147 | 38.1573 | 10.5993
Волинська | Рокині | 0 | 0 | 0
Волинська | Торчин | 9113.5952 | 38.1568 | 10.5991
Волинська | Цумань | 9113.6908 | 38.1572 | 10.5992
Начальник Волинського ЛВУМГ |  | Цьома Ю.О. |  |  | 2018-02-01
Підрозділу підприємства, якому підпорядкована лабораторія |  | прізвище |  | підпис | дата
Хімік ІІ кат. |  | Горобець М.П. |  |  | 2018-02-01
Лабораторія, де здійснювалось вимірювання газу |  | прізвище |  | підпис | дата
Начальник дільниці ГВ і М |  | Солодуха В.С. |  |  | 2018-02-01
Підрозділу, відповідального за облік газу за маршрутом |  | прізвище |  | підпис | дата