## паспорт
ПАТ "УКРТРАНСГАЗ" | [5 empty] | ПАСПОРТ ФІЗИКО-ХІМІЧНИХ ПОКАЗНИКІВ ПРИРОДНОГО ГАЗУ №216 | [18 empty] | Маршрут №216
УМГ "ЛЬВІВТРАНСГАЗ" | [5 empty] | переданого Волинським ЛВУМГ та прийнятого ПАТ " Волиньгаз"
Ковельський п/м Волинського ЛВУМГ
Вимірювальна хіміко-аналітична лабораторія
по газопроводу "Івацевичі-Долина ІІ н."
Свідоцтво № 56/04-2014 чинне до 02 грудня 2018 р. | [20 empty] | за період з 01.01.2018р. по 31.01.2018р.
Число місяця | Компонентний склад, % мол. | [11 empty] | Фізико-хімічні показники газу обчислені на основі компонентного складу, 101,325 кПа | [9 empty] | Температура точки роси вологи (Р = 3.92 МПа), °С | Температура точки роси вуглеводнів, °С | Масова концентрація сірководню, г/м3 | Масова концентрація меркаптанової сірки, г/м3 | Маса механічних домішок, г/м3
[13 empty] | Густина абсолютна, кг/м3,при 20 ºС, | Температура вимірювання/згоряння при 20/25°С
| метан, С1 | етан, С2 | пропан, С3 | ізо-бутан, і-С4 | н-бутан, н-С4 | нео-пентан, нео-С5 | ізо-пентан, і-С5 | н-пентан, н-С5 | гексани та вищі, С6+ | кисень, О2 | азот, N2 | діоксид вуглецю, CО2 |  | Теплота згоряння нижча |  |  | Теплота згоряння вища |  |  | Число Воббе вище
[14 empty] | ккал/м3 | МДж/м3 | кВт⋅год/м3 | ккал/м3 | МДж/м3 | кВт⋅год/м3 | ккал/м3 | МДж/м3 | кВт⋅год/м3
1 | [13 empty] | 8235.4066 | 34.48 | 9.5778 | 9123.9134 | 38.2 | 10.6111 | 11722.5568 | 49.08 | 13.6333
2 | [13 empty] | 8235.4066 | 34.48 | 9.5778 | 9123.9134 | 38.2 | 10.6111 | 11722.5568 | 49.08 | 13.6333
3 | 92.3356 | 3.7797 | 0.9873 | 0.1232 | 0.1663 | 0.0033 | 0.0428 | 0.0352 | 0.052 | 0.0055 | 1.3247 | 1.1444 | 0.7305 | 8235.4066 | 34.48 | 9.5778 | 9126.3018 | 38.21 | 10.6139 | 11717.7799 | 49.06 | 13.6278 | -9.6 | -11.6
4 | [13 empty] | 8235.4066 | 34.48 | 9.5778 | 9126.3018 | 38.21 | 10.6139 | 11717.7799 | 49.06 | 13.6278
5 | [13 empty] | 8235.4066 | 34.48 | 9.5778 | 9126.3018 | 38.21 | 10.6139 | 11717.7799 | 49.06 | 13.6278
6 | [13 empty] | 8235.4066 | 34.48 | 9.5778 | 9126.3018 | 38.21 | 10.6139 | 11717.7799 | 49.06 | 13.6278
7 | [13 empty] | 8235.4066 | 34.48 | 9.5778 | 9126.3018 | 38.21 | 10.6139 | 11717.7799 | 49.06 | 13.6278
8 | [13 empty] | 8235.4066 | 34.48 | 9.5778 | 9126.3018 | 38.21 | 10.6139 | 11717.7799 | 49.06 | 13.6278
9 | [13 empty] | 8235.4066 | 34.48 | 9.5778 | 9126.3018 | 38.21 | 10.6139 | 11717.7799 | 49.06 | 13.6278
10 | 93.5905 | 3.2233 | 0.8602 | 0.1133 | 0.1424 | 0.0029 | 0.0356 | 0.028 | 0.0451 | 0.006 | 1.1029 | 0.8497 | 0.72 | 8213.9105 | 34.39 | 9.5528 | 9104.8057 | 38.12 | 10.5889 | 11775.1029 | 49.3 | 13.6944 | -9.1 | -12
11 | [13 empty] | 8213.9105 | 34.39 | 9.5528 | 9104.8057 | 38.12 | 10.5889 | 11775.1029 | 49.3 | 13.6944
12 | [13 empty] | 8213.9105 | 34.39 | 9.5528 | 9104.8057 | 38.12 | 10.5889 | 11775.1029 | 49.3 | 13.6944
13 | [13 empty] | 8213.9105 | 34.39 | 9.5528 | 9104.8057 | 38.12 | 10.5889 | 11775.1029 | 49.3 | 13.6944
14 | [13 empty] | 8213.9105 | 34.39 | 9.5528 | 9104.8057 | 38.12 | 10.5889 | 11775.1029 | 49.3 | 13.6944
15 | [13 empty] | 8213.9105 | 34.39 | 9.5528 | 9104.8057 | 38.12 | 10.5889 | 11775.1029 | 49.3 | 13.6944
16 | 95.1251 | 2.5449 | 0.737 | 0.1077 | 0.1172 | 0.0022 | 0.026 | 0.0189 | 0.0271 | 0.0072 | 0.8462 | 0.4405 | 0.707 | 8194.8028 | 34.31 | 9.5306 | 9083.3096 | 38.03 | 10.5639 | 11856.3105 | 49.64 | 13.7889 | -10.3 | -13.8
17 | [13 empty] | 8194.8028 | 34.31 | 9.5306 | 9083.3096 | 38.03 | 10.5639 | 11856.3105 | 49.64 | 13.7889
18 | [13 empty] | 8194.8028 | 34.31 | 9.5306 | 9083.3096 | 38.03 | 10.5639 | 11856.3105 | 49.64 | 13.7889
19 | [13 empty] | 8194.8028 | 34.31 | 9.5306 | 9083.3096 | 38.03 | 10.5639 | 11856.3105 | 49.64 | 13.7889
20 | [13 empty] | 8194.8028 | 34.31 | 9.5306 | 9083.3096 | 38.03 | 10.5639 | 11856.3105 | 49.64 | 13.7889
21 | [13 empty] | 8194.8028 | 34.31 | 9.5306 | 9083.3096 | 38.03 | 10.5639 | 11856.3105 | 49.64 | 13.7889
22 | [13 empty] | 8194.8028 | 34.31 | 9.5306 | 9083.3096 | 38.03 | 10.5639 | 11856.3105 | 49.64 | 13.7889
23 | [13 empty] | 8194.8028 | 34.31 | 9.5306 | 9083.3096 | 38.03 | 10.5639 | 11856.3105 | 49.64 | 13.7889
24 | 94.3333 | 2.8927 | 0.8214 | 0.1166 | 0.1357 | 0.0025 | 0.0324 | 0.0251 | 0.0329 | 0.005 | 0.9773 | 0.6252 | 0.7138 | 8211.522 | 34.38 | 9.55 | 9102.4172 | 38.11 | 10.5861 | 11822.8721 | 49.5 | 13.75 | -9.2 | -12.4
25 | [13 empty] | 8211.522 | 34.38 | 9.55 | 9102.4172 | 38.11 | 10.5861 | 11822.8721 | 49.5 | 13.75
26 | [13 empty] | 8211.522 | 34.38 | 9.55 | 9102.4172 | 38.11 | 10.5861 | 11822.8721 | 49.5 | 13.75
27 | [13 empty] | 8211.522 | 34.38 | 9.55 | 9102.4172 | 38.11 | 10.5861 | 11822.8721 | 49.5 | 13.75
28 | [13 empty] | 8211.522 | 34.38 | 9.55 | 9102.4172 | 38.11 | 10.5861 | 11822.8721 | 49.5 | 13.75
29 | [13 empty] | 8211.522 | 34.38 | 9.55 | 9102.4172 | 38.11 | 10.5861 | 11822.8721 | 49.5 | 13.75
30 | 95.0525 | 2.6208 | 0.782 | 0.1169 | 0.1236 | 0.0021 | 0.0271 | 0.0198 | 0.0259 | 0.0063 | 0.8273 | 0.3956 | 0.7077 | 8211.522 | 34.38 | 9.55 | 9104.8057 | 38.12 | 10.5889 | 11877.8066 | 49.73 | 13.8139 | -9 | -11.9 | <0,001 | <0,001 | не виявл.
31 | [13 empty] | 8211.522 | 34.38 | 9.55 | 9104.8057 | 38.12 | 10.5889 | 11877.8066 | 49.73 | 13.8139
Рівень одоризації відповідає вимогам чинних нормативних документів | [13 empty] | 8212.6924 | 34.3849 | 9.5514 | 9102.9188 | 38.1121 | 10.5867
Середньозважене значення теплоти згоряння:
| Начальник Волинського ЛВУМГ | [8 empty] | Цьома Ю.О. | [10 empty] | 2018-02-01
|  | Підрозділу підприємства, якому підпорядкована лабораторія | [8 empty] | прізвище | [5 empty] | підпис |  |  |  | дата
| Хімік ІІ кат. | [8 empty] | Горобець М.П. | [10 empty] | 2018-02-01
|  | Лабораторія, де здійснювалось вимірювання газу | [8 empty] | прізвище | [5 empty] | підпис |  |  |  | дата
| Начальник дільниці ГВ і М | [8 empty] | Солодуха В.С. | [10 empty] | 2018-02-01
|  | Підрозділу, відповідального за облік газу за маршрутом | [8 empty] | прізвище | [5 empty] | підпис |  |  |  | дата

## додаток
Додаток до Паспорту фізико-хімічних показників природного газу. Маршрут №216
Область | ГРС, прямий споживач | Cередньозважене значення вищої теплоти згоряння
|  | ккал/м³ | МДж/м³ | кВт*год./м³
Маршрут №216 |  | 9102.9188 | 38.1121 | 10.5867
Волинська | Локачі | 9102.9188 | 38.1121 | 10.5867
Начальник Волинського ЛВУМГ |  | Цьома Ю.О. |  |  | 2018-02-01
Підрозділу підприємства, якому підпорядкована лабораторія |  | прізвище |  | підпис | дата
Хімік ІІ кат. |  | Горобець М.П. |  |  | 2018-02-01
Лабораторія, де здійснювалось вимірювання газу |  | прізвище |  | підпис | дата
Начальник дільниці ГВ і М |  | Солодуха В.С. |  |  | 2018-02-01
Підрозділу, відповідального за облік газу за маршрутом |  | прізвище |  | підпис | дата