## паспорт
ПАТ "УКРТРАНСГАЗ" | [5 empty] | ПАСПОРТ ФІЗИКО-ХІМІЧНИХ ПОКАЗНИКІВ ПРИРОДНОГО ГАЗУ №614 | [18 empty] | Маршрут №614
УМГ "ХАРКІВТРАНСГАЗ" | [5 empty] | переданого Криворізьким ЛВУМГ та прийнятого ПАТ "Криворіжгаз", ПАТ "Дніпропетровськгаз", ТОВ "ІНТЕРПАЙП НІКОТЬЮБ"
Криворізьке ЛВУМГ
Вимірювальна хіміко-аналітична лабораторія
по газопроводах "ШДО", "ШДКРІ"
Свідоцтво № ПЄ 0048/2013 чинне до 16.05.2018р. | [20 empty] | за період з 01.01.2018р. по 31.01.2018р.
Число місяця | Компонентний склад, % мол. | [11 empty] | Фізико-хімічні показники газу обчислені на основі компонентного складу, 101,325 кПа | [9 empty] | Температура точки роси вологи (Р = 3.92 МПа), °С | Температура точки роси вуглеводнів, °С | Масова концентрація сірководню, г/м3 | Масова концентрація меркаптанової сірки, г/м3 | Маса механічних домішок, г/м3
[13 empty] | Густина абсолютна, кг/м3,при 20 ºС, | Температура вимірювання/згоряння при 20/25°С
| метан, С1 | етан, С2 | пропан, С3 | ізо-бутан, і-С4 | н-бутан, н-С4 | нео-пентан, нео-С5 | ізо-пентан, і-С5 | н-пентан, н-С5 | гексани та вищі, С6+ | кисень, О2 | азот, N2 | діоксид вуглецю, CО2 |  | Теплота згоряння нижча |  |  | Теплота згоряння вища |  |  | Число Воббе вище
[14 empty] | ккал/м3 | МДж/м3 | кВт⋅год/м3 | ккал/м3 | МДж/м3 | кВт⋅год/м3 | ккал/м3 | МДж/м3 | кВт⋅год/м3
1 | [13 empty] | 8287.3078 | 34.6973 | 9.6381 | 9185.3445 | 38.4572 | 10.6826 | 11940.7903 | 49.9937 | 13.8871
2 | 95.6976 | 2.3337 | 0.765 | 0.1172 | 0.1252 | 0.0014 | 0.0253 | 0.0192 | 0.0207 | 0.0025 | 0.7033 | 0.1889 | 0.7025 | 8216.299 | 34.4 | 9.5556 | 9104.8057 | 38.12 | 10.5889 | 11923.1873 | 49.92 | 13.8667 |  |  |  |  | відсутні
3 | 95.6569 | 2.3611 | 0.7686 | 0.1174 | 0.1258 | 0.0015 | 0.0254 | 0.0193 | 0.0209 | 0.0028 | 0.7067 | 0.1936 | 0.7028 | 8218.6874 | 34.41 | 9.5583 | 9107.1942 | 38.13 | 10.5917 | 11923.1873 | 49.92 | 13.8667 | -17.9 | -15.1 | <0,0001 | 0.0023
4 | 95.7466 | 2.323 | 0.7512 | 0.1175 | 0.1191 | 0.0038 | 0.0246 | 0.0179 | 0.0192 |  | 0.6797 | 0.1973 | 0.7021 | 8214.3643 | 34.3919 | 9.5533 | 9107.9346 | 38.1331 | 10.5925 | 11928.8957 | 49.9439 | 13.8733
5 | 95.7391 | 2.3182 | 0.7569 | 0.118 | 0.1215 | 0.0038 | 0.0248 | 0.0182 | 0.0187 |  | 0.6838 | 0.197 | 0.7023 | 8215.0092 | 34.3946 | 9.5541 | 9108.5556 | 38.1357 | 10.5933 | 11928.848 | 49.9437 | 13.8733
6 | 94.8596 | 2.7203 | 0.9643 | 0.1441 | 0.1777 | 0.0031 | 0.0408 | 0.032 | 0.0293 |  | 0.7681 | 0.2607 | 0.7107 | 8279.7603 | 34.6657 | 9.6294 | 9177.5343 | 38.4245 | 10.6735 | 11947.8601 | 50.0233 | 13.8954
7 | 94.8119 | 2.7576 | 0.9787 | 0.1433 | 0.1859 | 0.0018 | 0.0423 | 0.0341 | 0.036 | 0.002 | 0.7799 | 0.2264 | 0.7111 | 8287.9527 | 34.7 | 9.6389 | 9183.6249 | 38.45 | 10.6806 | 11951.8488 | 50.04 | 13.9
8 | 94.9111 | 2.6717 | 0.9025 | 0.1395 | 0.1685 | 0.0019 | 0.0399 | 0.0312 | 0.0376 | 0.0031 | 0.8827 | 0.2102 | 0.7096 | 8261.6797 | 34.59 | 9.6083 | 9154.9633 | 38.33 | 10.6472 | 11927.9642 | 49.94 | 13.8722
9 | 93.5594 | 3.1965 | 1.174 | 0.1797 | 0.2544 | 0.0028 | 0.0681 | 0.0552 | 0.0677 | 0.003 | 1.2125 | 0.2268 | 0.722 | 8347.6642 | 34.95 | 9.7083 | 9243.3363 | 38.7 | 10.75 | 11939.9065 | 49.99 | 13.8861
10 | 94.1568 | 3.0811 | 1.0697 | 0.1562 | 0.2115 | 0.0028 | 0.0514 | 0.0392 | 0.0699 |  | 0.8953 | 0.2661 | 0.7171 | 8330.1807 | 34.8768 | 9.688 | 9231.1313 | 38.6489 | 10.7358 | 11963.3851 | 50.0883 | 13.9134 | -9.3 | -5.1
11 | 94.273 | 3.0165 | 1.0554 | 0.1531 | 0.206 | 0.0028 | 0.0522 | 0.0386 | 0.061 |  | 0.8767 | 0.2646 | 0.7161 | 8321.7017 | 34.8413 | 9.6781 | 9222.1029 | 38.6111 | 10.7253 | 11960.5667 | 50.0765 | 13.9101 |  |  | <0,0001 | 0.0035
12 | 94.3043 | 2.9989 | 1.0493 | 0.1517 | 0.2062 | 0.0029 | 0.0497 | 0.0378 | 0.0576 |  | 0.8788 | 0.2628 | 0.7157 | 8317.7368 | 34.8247 | 9.6735 | 9217.8754 | 38.5934 | 10.7204 | 11958.2738 | 50.0669 | 13.9075
13 | 94.2736 | 3.0221 | 1.0462 | 0.1556 | 0.2066 | 0.0039 | 0.0487 | 0.0383 | 0.0586 |  | 0.8764 | 0.27 | 0.716 | 8319.6476 | 34.8327 | 9.6758 | 9219.9055 | 38.6019 | 10.7228 | 11958.4888 | 50.0678 | 13.9077
14 | 94.369 | 2.9646 | 1.0319 | 0.155 | 0.2001 | 0.0033 | 0.0477 | 0.0357 | 0.0572 |  | 0.878 | 0.2576 | 0.715 | 8312.315 | 34.802 | 9.6672 | 9212.0714 | 38.5691 | 10.7136 | 11955.957 | 50.0572 | 13.9048
15 | 94.5023 | 2.8906 | 1.007 | 0.1527 | 0.1963 | 0.0032 | 0.0468 | 0.0339 | 0.0518 |  | 0.864 | 0.2515 | 0.7138 | 8302.7134 | 34.7618 | 9.6561 | 9201.8727 | 38.5264 | 10.7018 | 11952.7087 | 50.0436 | 13.901
16 | 94.5624 | 2.8622 | 0.9897 | 0.1497 | 0.1924 | 0.0034 | 0.0447 | 0.0347 | 0.0497 |  | 0.8601 | 0.251 | 0.7132 | 8296.9572 | 34.7377 | 9.6494 | 9195.6866 | 38.5005 | 10.6946 | 11949.7709 | 50.0313 | 13.8976 |  |  | <0,0001 | 0.0039
17 | 94.6353 | 2.8184 | 0.9784 | 0.1437 | 0.1838 | 0.0033 | 0.0421 | 0.0338 | 0.0467 |  | 0.862 | 0.2525 | 0.7125 | 8288.0722 | 34.7005 | 9.639 | 9186.1566 | 38.4606 | 10.6835 | 11943.9669 | 50.007 | 13.8908 | -12 | -10.1
18 | 94.5502 | 2.8775 | 0.9893 | 0.1432 | 0.1878 | 0.0029 | 0.0451 | 0.0338 | 0.0466 |  | 0.8673 | 0.2563 | 0.7131 | 8293.6611 | 34.7239 | 9.6455 | 9192.1039 | 38.4855 | 10.6904 | 11946.1165 | 50.016 | 13.8933
19 | 94.8496 | 2.7112 | 0.9316 | 0.1363 | 0.1731 | 0.0019 | 0.0397 | 0.0323 | 0.0411 | 0.0028 | 0.8484 | 0.232 | 0.7104 | 8271.2335 | 34.63 | 9.6194 | 9164.5172 | 38.37 | 10.6583 | 11932.7412 | 49.96 | 13.8778
20 | 95.8588 | 2.2288 | 0.7205 | 0.1099 | 0.1152 | 0.0014 | 0.0225 | 0.0167 | 0.0149 | 0.0046 | 0.7235 | 0.1832 | 0.7009 | 8197.1913 | 34.32 | 9.5333 | 9085.698 | 38.04 | 10.5667 | 11908.8566 | 49.86 | 13.85
21 | 95.8964 | 2.2052 | 0.711 | 0.1089 | 0.1142 | 0.0014 | 0.0224 | 0.0167 | 0.0163 | 0.0047 | 0.7201 | 0.1827 | 0.7006 | 8194.8028 | 34.31 | 9.5306 | 9080.9211 | 38.02 | 10.5611 | 11908.8566 | 49.86 | 13.85
22 | 94.0212 | 3.0987 | 1.1385 | 0.1591 | 0.2379 | 0.0029 | 0.0611 | 0.0446 | 0.063 |  | 0.9075 | 0.2656 | 0.7188 | 8345.9445 | 34.9428 | 9.7063 | 9247.9938 | 38.7195 | 10.7554 | 11971.5775 | 50.1226 | 13.9229 |  |  | <0,0001 | 0.0048
23 | 94.5048 | 2.8681 | 0.9984 | 0.1441 | 0.1906 | 0.0021 | 0.0455 | 0.0376 | 0.0546 | 0.0024 | 0.9023 | 0.2495 | 0.7137 | 8295.1181 | 34.73 | 9.6472 | 8950.6068 | 37.4744 | 10.4096 | 11937.5181 | 49.98 | 13.8833
24 | 94.6332 | 2.8195 | 0.9835 | 0.1431 | 0.1872 | 0.002 | 0.0437 | 0.0358 | 0.0503 | 0.0019 | 0.8566 | 0.2432 | 0.7126 | 8290.3412 | 34.71 | 9.6417 | 9186.0133 | 38.46 | 10.6833 | 11942.295 | 50 | 13.8889
25 | 94.8674 | 2.6939 | 0.9223 | 0.1352 | 0.1718 | 0.0019 | 0.0398 | 0.0323 | 0.0469 | 0.0028 | 0.8523 | 0.2334 | 0.7103 | 8268.8451 | 34.62 | 9.6167 | 9162.1287 | 38.36 | 10.6556 | 11930.3527 | 49.95 | 13.875 | -11.1 | -9
26 | 94.5919 | 2.839 | 0.9919 | 0.1445 | 0.1893 | 0.0021 | 0.0446 | 0.0368 | 0.0485 | 0.0029 | 0.863 | 0.2457 | 0.7129 | 8292.7296 | 34.72 | 9.6444 | 9188.4018 | 38.47 | 10.6861 | 11942.295 | 50 | 13.8889 |  |  |  |  | відсутні
27 | 94.5806 | 2.8417 | 0.9851 | 0.1432 | 0.1864 | 0.0021 | 0.0439 | 0.036 | 0.0493 | 0.0032 | 0.8803 | 0.2482 | 0.7129 | 8290.3412 | 34.71 | 9.6417 | 9183.6249 | 38.45 | 10.6806 | 11937.5181 | 49.98 | 13.8833
28 | 94.6522 | 2.8103 | 0.9809 | 0.1417 | 0.186 | 0.0021 | 0.0438 | 0.036 | 0.0465 | 0.0024 | 0.8543 | 0.2437 | 0.7124 | 8287.9527 | 34.7 | 9.6389 | 9183.6249 | 38.45 | 10.6806 | 11939.9065 | 49.99 | 13.8861
29 | 95.0479 | 2.6109 | 0.8901 | 0.1308 | 0.1617 | 0.0019 | 0.0364 | 0.0292 | 0.0394 | 0.0043 | 0.8232 | 0.2242 | 0.7086 | 8256.9028 | 34.57 | 9.6028 | 9147.798 | 38.3 | 10.6389 | 11927.9642 | 49.94 | 13.8722 | -12.4 | -10.2 | <0,0001 | 0.0027
30 | 94.5861 | 2.7831 | 0.9712 | 0.1412 | 0.1848 | 0.002 | 0.0578 | 0.0499 | 0.0446 | 0.0042 | 0.9364 | 0.2387 | 0.7125 | 8276.0104 | 34.65 | 9.625 | 9169.2941 | 38.39 | 10.6639 | 11920.7989 | 49.91 | 13.8639
31 | 94.8593 | 2.7037 | 0.928 | 0.1361 | 0.1724 | 0.002 | 0.0396 | 0.0321 | 0.044 | 0.0046 | 0.8453 | 0.2329 | 0.7104 | 8271.2335 | 34.63 | 9.6194 | 9164.5172 | 38.37 | 10.6583 | 11932.7412 | 49.96 | 13.8778
Рівень одоризації відповідає вимогам чинних нормативних документів | [13 empty] | 8280.7635 | 34.6699 | 9.6305 | 9167.2878 | 38.3816 | 10.6616
Середньозважене значення теплоти згоряння:
| Начальник Криворізького ЛВУМГ | [8 empty] | Охримчук А.О. | [10 empty] | 2018-02-01
|  | Підрозділу підприємства, якому підпорядкована лабораторія | [8 empty] | прізвище | [5 empty] | підпис |  |  |  | дата
| Завідувач ВХАЛ | [8 empty] | Степанова О.Г. | [10 empty] | 2018-02-01
|  | Лабораторія, де здійснювалось вимірювання газу | [8 empty] | прізвище | [5 empty] | підпис |  |  |  | дата
| Начальник служби ГВ і М | [8 empty] | Байда Ю.А. | [10 empty] | 2018-02-01
|  | Підрозділу, відповідального за облік газу за маршрутом | [8 empty] | прізвище | [5 empty] | підпис |  |  |  | дата

## додаток
Додаток до Паспорту фізико-хімічних показників природного газу. Маршрут №614
Область | ГРС, прямий споживач | Cередньозважене значення вищої теплоти згоряння
|  | ккал/м³ | МДж/м³ | кВт*год./м³
Маршрут №614 |  | 9167.2878 | 38.3816 | 10.6616
Дніпропетровська | ГРС м.Марганець | 9168.7448 | 38.3877 | 10.6633
Дніпропетровська | ГРС м.Орджонiкiдзе | 9167.9566 | 38.3844 | 10.6623
Дніпропетровська | ГРС с.Веселе | 9167.3117 | 38.3817 | 10.6616
Дніпропетровська | ГРС с.Гуляй Поле | 9168.3865 | 38.3862 | 10.6628
Дніпропетровська | ГРС с.Дмитрiвка | 9167.7177 | 38.3834 | 10.6621
Дніпропетровська | ГРС с.Кiрове к-п Котовського | 9167.7894 | 38.3837 | 10.6621
Дніпропетровська | ГРС с.Кам`яне Поле | 9167.6461 | 38.3831 | 10.662
Дніпропетровська | ГРС с.Лозоватка | 9168.3865 | 38.3862 | 10.6628
Дніпропетровська | ГРС с.Лошкарiвка | 9168.0043 | 38.3846 | 10.6624
Дніпропетровська | ГРС с.Новоюлiвка | 9168.3865 | 38.3862 | 10.6628
Дніпропетровська | ГРС с.Олександропіль | 9168.0999 | 38.385 | 10.6625
Дніпропетровська | ГРС с.Сергiївка | 9167.5744 | 38.3828 | 10.6619
Дніпропетровська | ГРС с.Червоноармiйське Солонянський р-н | 9167.7416 | 38.3835 | 10.6621
Дніпропетровська | ГРС с.Широке | 9168.4343 | 38.3864 | 10.6629
Дніпропетровська | ГРС смт.Софiївка | 9167.8133 | 38.3838 | 10.6622
Дніпропетровська | ГРС-1 м.Кривий Ріг, ДП № 9 | 9166.8101 | 38.3796 | 10.661
Дніпропетровська | ГРС-1 м.Кривий Ріг, місто | 9167.3833 | 38.382 | 10.6617
Дніпропетровська | ГРС-1 м.Нiкополь, Бролерна ф-ка | 9168.1954 | 38.3854 | 10.6626
Дніпропетровська | ГРС-1 м.Нiкополь, НЗФ | 9159.5253 | 38.3491 | 10.6525
Дніпропетровська | ГРС-1 м.Нiкополь, ТОВ "Інтерпайп Нікотьюб" | 9165.8308 | 38.3755 | 10.6599
Дніпропетровська | ГРС-1 м.Нiкополь, місто | 9167.5983 | 38.3829 | 10.6619
Дніпропетровська | ГРС-1А АМКР нитки 1,2 | 9167.1445 | 38.381 | 10.6614
Дніпропетровська | ГРС-2 м.Кривий Ріг, ЦГЗК | 9168.5059 | 38.3867 | 10.663
Дніпропетровська | ГРС-2 м.Кривий Ріг, місто | 9167.2639 | 38.3815 | 10.6615
Дніпропетровська | ГРС-2 м.Нікополь | 9168.5776 | 38.387 | 10.6631
Дніпропетровська | ГРС-5 м.Кривий Ріг КПВС | 0 | 0 | 0
Начальник Криворізького ЛВУМГ |  | Охримчук А.О. |  |  | 2018-02-01
Підрозділу підприємства, якому підпорядкована лабораторія |  | прізвище |  | підпис | дата
Завідувач ВХАЛ |  | Степанова О.Г. |  |  | 2018-02-01
Лабораторія, де здійснювалось вимірювання газу |  | прізвище |  | підпис | дата
Начальник служби ГВ і М |  | Байда Ю.А. |  |  | 2018-02-01
Підрозділу, відповідального за облік газу за маршрутом |  | прізвище |  | підпис | дата