## паспорт
ПАТ "УКРТРАНСГАЗ" | [5 empty] | ПАСПОРТ ФІЗИКО-ХІМІЧНИХ ПОКАЗНИКІВ ПРИРОДНОГО ГАЗУ №616 | [18 empty] | Маршрут №616
УМГ "ХАРКІВТРАНСГАЗ" | [5 empty] | переданого Криворізьким ЛВУМГ та прийнятого ПАТ "Дніпропетровськгаз"
Криворізьке ЛВУМГ
Вимірювальна хіміко-аналітична лабораторія
по газопроводах "ШДО", "ШДКРІ"
Свідоцтво № ПЄ 0048/2013 чинне до 16.05.2018р. | [20 empty] | за період з 01.01.2018р. по 31.01.2018р.
Число місяця | Компонентний склад, % мол. | [11 empty] | Фізико-хімічні показники газу обчислені на основі компонентного складу, 101,325 кПа | [9 empty] | Температура точки роси вологи (Р = 3.92 МПа), °С | Температура точки роси вуглеводнів, °С | Масова концентрація сірководню, г/м3 | Масова концентрація меркаптанової сірки, г/м3 | Маса механічних домішок, г/м3
[13 empty] | Густина абсолютна, кг/м3,при 20 ºС, | Температура вимірювання/згоряння при 20/25°С
| метан, С1 | етан, С2 | пропан, С3 | ізо-бутан, і-С4 | н-бутан, н-С4 | нео-пентан, нео-С5 | ізо-пентан, і-С5 | н-пентан, н-С5 | гексани та вищі, С6+ | кисень, О2 | азот, N2 | діоксид вуглецю, CО2 |  | Теплота згоряння нижча |  |  | Теплота згоряння вища |  |  | Число Воббе вище
[14 empty] | ккал/м3 | МДж/м3 | кВт⋅год/м3 | ккал/м3 | МДж/м3 | кВт⋅год/м3 | ккал/м3 | МДж/м3 | кВт⋅год/м3
1 | [13 empty] | 8259.2912 | 34.58 | 9.6056 | 9150.1864 | 38.31 | 10.6417 | 11935.1296 | 49.97 | 13.8806
2 | [13 empty] | 8259.2912 | 34.58 | 9.6056 | 9150.1864 | 38.31 | 10.6417 | 11935.1296 | 49.97 | 13.8806
3 | 95.4079 | 2.4796 | 0.8207 | 0.1243 | 0.1407 | 0.0016 | 0.0297 | 0.0232 | 0.0269 | 0.003 | 0.7362 | 0.2061 | 0.7052 | 8235.4066 | 34.48 | 9.5778 | 9126.3018 | 38.21 | 10.6139 | 11927.9642 | 49.94 | 13.8722 | -14.1 | -12 | <0,0001 | 0.0052 | відсутні
4 | [13 empty] | 8235.4066 | 34.48 | 9.5778 | 9126.3018 | 38.21 | 10.6139 | 11927.9642 | 49.94 | 13.8722
5 | [13 empty] | 8235.4066 | 34.48 | 9.5778 | 9126.3018 | 38.21 | 10.6139 | 11927.9642 | 49.94 | 13.8722
6 | [13 empty] | 8235.4066 | 34.48 | 9.5778 | 9126.3018 | 38.21 | 10.6139 | 11927.9642 | 49.94 | 13.8722
7 | [13 empty] | 8235.4066 | 34.48 | 9.5778 | 9126.3018 | 38.21 | 10.6139 | 11927.9642 | 49.94 | 13.8722
8 | [13 empty] | 8235.4066 | 34.48 | 9.5778 | 9126.3018 | 38.21 | 10.6139 | 11927.9642 | 49.94 | 13.8722
9 | [13 empty] | 8235.4066 | 34.48 | 9.5778 | 9126.3018 | 38.21 | 10.6139 | 11927.9642 | 49.94 | 13.8722
10 | [13 empty] | 8235.4066 | 34.48 | 9.5778 | 9126.3018 | 38.21 | 10.6139 | 11927.9642 | 49.94 | 13.8722
11 | 94.1646 | 3.0598 | 1.0813 | 0.1565 | 0.2118 | 0.0022 | 0.0508 | 0.0422 | 0.0633 | 0.0025 | 0.9023 | 0.2628 | 0.717 | 8328.5565 | 34.87 | 9.6861 | 9224.2287 | 38.62 | 10.7278 | 11956.6258 | 50.06 | 13.9056 | -12 | -9.1 | <0,0001 | 0.0031
12 | [13 empty] | 8328.5565 | 34.87 | 9.6861 | 9224.2287 | 38.62 | 10.7278 | 11956.6258 | 50.06 | 13.9056
13 | [13 empty] | 8328.5565 | 34.87 | 9.6861 | 9224.2287 | 38.62 | 10.7278 | 11956.6258 | 50.06 | 13.9056
14 | [13 empty] | 8328.5565 | 34.87 | 9.6861 | 9224.2287 | 38.62 | 10.7278 | 11956.6258 | 50.06 | 13.9056
15 | 94.4862 | 2.8865 | 1.0131 | 0.1471 | 0.1951 | 0.0021 | 0.0463 | 0.0383 | 0.0531 | 0.0027 | 0.8814 | 0.248 | 0.714 | 8302.2835 | 34.76 | 9.6556 | 9195.5672 | 38.5 | 10.6944 | 11944.6835 | 50.01 | 13.8917 |  |  | <0,0001 | 0.0044
16 | [13 empty] | 8302.2835 | 34.76 | 9.6556 | 9195.5672 | 38.5 | 10.6944 | 11944.6835 | 50.01 | 13.8917
17 | [13 empty] | 8302.2835 | 34.76 | 9.6556 | 9195.5672 | 38.5 | 10.6944 | 11944.6835 | 50.01 | 13.8917
18 | 94.4916 | 2.8852 | 0.9996 | 0.1448 | 0.1902 | 0.0021 | 0.0448 | 0.0366 | 0.0511 | 0.0027 | 0.9002 | 0.251 | 0.7137 | 8295.1181 | 34.73 | 9.6472 | 9188.4018 | 38.47 | 10.6861 | 11937.5181 | 49.98 | 13.8833 | -13.2 | -11.2
19 | [13 empty] | 8295.1181 | 34.73 | 9.6472 | 9188.4018 | 38.47 | 10.6861 | 11937.5181 | 49.98 | 13.8833
20 | [13 empty] | 8295.1181 | 34.73 | 9.6472 | 9188.4018 | 38.47 | 10.6861 | 11937.5181 | 49.98 | 13.8833
21 | [13 empty] | 8295.1181 | 34.73 | 9.6472 | 9188.4018 | 38.47 | 10.6861 | 11937.5181 | 49.98 | 13.8833
22 | [13 empty] | 8295.1181 | 34.73 | 9.6472 | 9188.4018 | 38.47 | 10.6861 | 11937.5181 | 49.98 | 13.8833
23 | 94.5895 | 2.8393 | 0.9878 | 0.1431 | 0.1879 | 0.0021 | 0.0441 | 0.0362 | 0.0481 | 0.002 | 0.8763 | 0.2436 | 0.7128 | 8290.3412 | 34.71 | 9.6417 | 9186.0133 | 38.46 | 10.6833 | 11939.9065 | 49.99 | 13.8861 |  |  | <0,0001 | 0.0033
24 | [13 empty] | 8290.3412 | 34.71 | 9.6417 | 9186.0133 | 38.46 | 10.6833 | 11939.9065 | 49.99 | 13.8861
25 | 94.6693 | 2.7944 | 0.9699 | 0.1412 | 0.1839 | 0.0021 | 0.0431 | 0.0352 | 0.048 | 0.0027 | 0.868 | 0.2422 | 0.7122 | 8285.5643 | 34.69 | 9.6361 | 9178.8479 | 38.43 | 10.675 | 11937.5181 | 49.98 | 13.8833 | -13.2 | -11.8
26 | [13 empty] | 8285.5643 | 34.69 | 9.6361 | 9178.8479 | 38.43 | 10.675 | 11937.5181 | 49.98 | 13.8833
27 | [13 empty] | 8285.5643 | 34.69 | 9.6361 | 9178.8479 | 38.43 | 10.675 | 11937.5181 | 49.98 | 13.8833
28 | [13 empty] | 8285.5643 | 34.69 | 9.6361 | 9178.8479 | 38.43 | 10.675 | 11937.5181 | 49.98 | 13.8833
29 | [13 empty] | 8285.5643 | 34.69 | 9.6361 | 9178.8479 | 38.43 | 10.675 | 11937.5181 | 49.98 | 13.8833
30 | 94.6273 | 2.8169 | 0.9876 | 0.1435 | 0.1883 | 0.002 | 0.0437 | 0.0358 | 0.0462 | 0.0053 | 0.8622 | 0.241 | 0.7126 | 8290.3412 | 34.71 | 9.6417 | 9183.6249 | 38.45 | 10.6806 | 11939.9065 | 49.99 | 13.8861 | -9.9 | -6.7 | <0,0001 | 0,0025 | відсутні
31 | [13 empty] | 8290.3412 | 34.71 | 9.6417 | 9183.6249 | 38.45 | 10.6806 | 11939.9065 | 49.99 | 13.8861
Рівень одоризації відповідає вимогам чинних нормативних документів | [13 empty] | 8283.4385 | 34.6811 | 9.6336 | 9176.6028 | 38.4206 | 10.6724
Середньозважене значення теплоти згоряння:
| Начальник Криворізького ЛВУМГ | [8 empty] | Охримчук А.О. | [10 empty] | 2018-02-01
|  | Підрозділу підприємства, якому підпорядкована лабораторія | [8 empty] | прізвище | [5 empty] | підпис |  |  |  | дата
| Завідувач ВХАЛ | [8 empty] | Степанова О.Г. | [10 empty] | 2018-02-01
|  | Лабораторія, де здійснювалось вимірювання газу | [8 empty] | прізвище | [5 empty] | підпис |  |  |  | дата
| Начальник служби ГВ і М | [8 empty] | Байда Ю.А. | [10 empty] | 2018-02-01
|  | Підрозділу, відповідального за облік газу за маршрутом | [8 empty] | прізвище | [5 empty] | підпис |  |  |  | дата

## додаток
Додаток до Паспорту фізико-хімічних показників природного газу. Маршрут №616
Область | ГРС, прямий споживач | Cередньозважене значення вищої теплоти згоряння
|  | ккал/м³ | МДж/м³ | кВт*год./м³
Маршрут №616 |  | 9176.6028 | 38.4206 | 10.6724
Дніпропетровська | ГРС к-п "Дружба" | 9181.7619 | 38.4422 | 10.6784
Дніпропетровська | ГРС м.Вільногірськ | 9173.9038 | 38.4093 | 10.6693
Дніпропетровська | ГРС м.Верхньодніпровськ, КПК | 9177.4149 | 38.424 | 10.6733
Дніпропетровська | ГРС м.Верхньодніпровськ, побут | 9176.1967 | 38.4189 | 10.6719
Дніпропетровська | ГРС с.Верхівцеве | 9176.2684 | 38.4192 | 10.672
Дніпропетровська | ГРС с.Вишневе П`ятихатський р-н | 9176.6983 | 38.421 | 10.6725
Дніпропетровська | ГРС с.Лихівка | 9176.2445 | 38.4191 | 10.672
Дніпропетровська | ГРС с.Новозалiсся | 9176.77 | 38.4213 | 10.6726
Дніпропетровська | ГРС с.Семенівка (к-п Заря Комунізму) | 9175.6713 | 38.4167 | 10.6713
Дніпропетровська | ГРС с.Сурсько-Михайлівка, ксп "Сура" | 9176.8894 | 38.4218 | 10.6727
Дніпропетровська | ГРС-1 м.Дніпродзержинськ, ДМК | 9176.6744 | 38.4209 | 10.6725
Дніпропетровська | ГРС-1 м.Дніпродзержинськ, ККЦ | 0 | 0 | 0
Дніпропетровська | ГРС-1 м.Дніпродзержинськ, місто | 9176.8894 | 38.4218 | 10.6727
Дніпропетровська | ГРС-3 м.Дніпродзержинськ, Кринички | 9176.0773 | 38.4184 | 10.6718
Дніпропетровська | ГРС-3 м.Дніпродзержинськ, Лівий берег | 9177.5343 | 38.4245 | 10.6735
Дніпропетровська | ГРС-3 м.Дніпродзержинськ, Правий берег | 9176.149 | 38.4187 | 10.6719
Начальник Криворізького ЛВУМГ |  | Охримчук А.О. |  |  | 2018-02-01
Підрозділу підприємства, якому підпорядкована лабораторія |  | прізвище |  | підпис | дата
Завідувач ВХАЛ |  | Степанова О.Г. |  |  | 2018-02-01
Лабораторія, де здійснювалось вимірювання газу |  | прізвище |  | підпис | дата
Начальник служби ГВ і М |  | Байда Ю.А. |  |  | 2018-02-01
Підрозділу, відповідального за облік газу за маршрутом |  | прізвище |  | підпис | дата