## паспорт
ПАТ "УКРТРАНСГАЗ" | [5 empty] | ПАСПОРТ ФІЗИКО-ХІМІЧНИХ ПОКАЗНИКІВ ПРИРОДНОГО ГАЗУ №617 | [18 empty] | Маршрут №617
УМГ "ХАРКІВТРАНСГАЗ" | [5 empty] | переданого Криворізьким ЛВУМГ та прийнятого ПАТ "Криворіжгаз", ПАТ "Дніпропетровськгаз"
Криворізьке ЛВУМГ
Вимірювальна хіміко-аналітична лабораторія
по газопроводах "ШДО", "ШДКРІ"
Свідоцтво № ПЄ 0048/2013 чинне до 16.05.2018р. | [20 empty] | за період з 01.01.2018р. по 31.01.2018р.
Число місяця | Компонентний склад, % мол. | [11 empty] | Фізико-хімічні показники газу обчислені на основі компонентного складу, 101,325 кПа | [9 empty] | Температура точки роси вологи (Р = 3.92 МПа), °С | Температура точки роси вуглеводнів, °С | Масова концентрація сірководню, г/м3 | Масова концентрація меркаптанової сірки, г/м3 | Маса механічних домішок, г/м3
[13 empty] | Густина абсолютна, кг/м3,при 20 ºС, | Температура вимірювання/згоряння при 20/25°С
| метан, С1 | етан, С2 | пропан, С3 | ізо-бутан, і-С4 | н-бутан, н-С4 | нео-пентан, нео-С5 | ізо-пентан, і-С5 | н-пентан, н-С5 | гексани та вищі, С6+ | кисень, О2 | азот, N2 | діоксид вуглецю, CО2 |  | Теплота згоряння нижча |  |  | Теплота згоряння вища |  |  | Число Воббе вище
[14 empty] | ккал/м3 | МДж/м3 | кВт⋅год/м3 | ккал/м3 | МДж/м3 | кВт⋅год/м3 | ккал/м3 | МДж/м3 | кВт⋅год/м3
1 | [13 empty] | 8211.522 | 34.38 | 9.55 | 9102.4172 | 38.11 | 10.5861 | 11923.1873 | 49.92 | 13.8667
2 | 95.9736 | 2.202 | 0.7047 | 0.1097 | 0.1094 | 0.0013 | 0.0208 | 0.0152 | 0.0143 | 0.0027 | 0.673 | 0.1733 | 0.6999 | 8194.8028 | 34.31 | 9.5306 | 9083.3096 | 38.03 | 10.5639 | 11916.022 | 49.89 | 13.8583
3 | 95.977 | 2.2056 | 0.701 | 0.109 | 0.1086 | 0.0013 | 0.0204 | 0.0149 | 0.0133 | 0.0032 | 0.6724 | 0.1733 | 0.6998 | 8194.8028 | 34.31 | 9.5306 | 9083.3096 | 38.03 | 10.5639 | 11916.022 | 49.89 | 13.8583 |  |  | <0,0001 | 0.003 | відсутні
4 | 95.9859 | 2.2044 | 0.6995 | 0.1088 | 0.1076 | 0.0013 | 0.0201 | 0.0145 | 0.0123 | 0.0027 | 0.6694 | 0.1734 | 0.6997 | 8194.8028 | 34.31 | 9.5306 | 9083.3096 | 38.03 | 10.5639 | 11916.022 | 49.89 | 13.8583 | -20.1 | -18
5 | 95.907 | 2.2466 | 0.7117 | 0.1099 | 0.1091 | 0.0013 | 0.0204 | 0.0147 | 0.0137 | 0.004 | 0.6793 | 0.1822 | 0.7004 | 8197.1913 | 34.32 | 9.5333 | 9085.698 | 38.04 | 10.5667 | 11916.022 | 49.89 | 13.8583
6 | [13 empty] | 8197.1913 | 34.32 | 9.5333 | 9085.698 | 38.04 | 10.5667 | 11916.022 | 49.89 | 13.8583
7 | [13 empty] | 8197.1913 | 34.32 | 9.5333 | 9085.698 | 38.04 | 10.5667 | 11916.022 | 49.89 | 13.8583
8 | [13 empty] | 8197.1913 | 34.32 | 9.5333 | 9085.698 | 38.04 | 10.5667 | 11916.022 | 49.89 | 13.8583
9 | 95.8674 | 2.2685 | 0.7224 | 0.1114 | 0.1114 | 0.0014 | 0.021 | 0.0154 | 0.014 | 0.0025 | 0.6798 | 0.1848 | 0.7008 | 8201.9682 | 34.34 | 9.5389 | 9090.475 | 38.06 | 10.5722 | 11916.022 | 49.89 | 13.8583
10 | 95.9643 | 2.2168 | 0.7016 | 0.1087 | 0.1073 | 0.0013 | 0.02 | 0.0145 | 0.0125 | 0.0033 | 0.6747 | 0.1751 | 0.6999 | 8194.8028 | 34.31 | 9.5306 | 9083.3096 | 38.03 | 10.5639 | 11916.022 | 49.89 | 13.8583 | -21.5 | -19
11 | 95.9735 | 2.2057 | 0.701 | 0.1088 | 0.1084 | 0.0013 | 0.0203 | 0.0148 | 0.0134 | 0.0024 | 0.6755 | 0.175 | 0.6999 | 8194.8028 | 34.31 | 9.5306 | 9083.3096 | 38.03 | 10.5639 | 11916.022 | 49.89 | 13.8583
12 | 96.0339 | 2.1721 | 0.688 | 0.1069 | 0.1062 | 0.0013 | 0.0198 | 0.0143 | 0.0123 | 0.0017 | 0.6724 | 0.1711 | 0.6993 | 8190.0259 | 34.29 | 9.525 | 9078.5327 | 38.01 | 10.5583 | 11913.6335 | 49.88 | 13.8556 |  |  | <0,0001 | 0.0019
13 | [13 empty] | 8190.0259 | 34.29 | 9.525 | 9078.5327 | 38.01 | 10.5583 | 11913.6335 | 49.88 | 13.8556
14 | [13 empty] | 8190.0259 | 34.29 | 9.525 | 9078.5327 | 38.01 | 10.5583 | 11913.6335 | 49.88 | 13.8556
15 | 96.2777 | 2.012 | 0.6311 | 0.0989 | 0.097 | 0.0013 | 0.0184 | 0.0133 | 0.0127 | 0.0018 | 0.6824 | 0.1534 | 0.6972 | 8170.9182 | 34.21 | 9.5028 | 9057.0365 | 37.92 | 10.5333 | 11904.0797 | 49.84 | 13.8444
16 | 96.2778 | 2.0035 | 0.6278 | 0.0982 | 0.0968 | 0.0012 | 0.018 | 0.013 | 0.0112 | 0.0034 | 0.695 | 0.1542 | 0.6971 | 8166.1413 | 34.19 | 9.4972 | 9052.2596 | 37.9 | 10.5278 | 11899.3027 | 49.82 | 13.8389 |  |  | <0,0001 | 0.0011
17 | 96.3014 | 1.9909 | 0.6244 | 0.0976 | 0.0963 | 0.0012 | 0.0179 | 0.0129 | 0.0106 | 0.0025 | 0.6923 | 0.152 | 0.6969 | 8166.1413 | 34.19 | 9.4972 | 9052.2596 | 37.9 | 10.5278 | 11899.3027 | 49.82 | 13.8389 | -21.1 | -18.6
18 | 96.2458 | 2.0227 | 0.6372 | 0.0994 | 0.0984 | 0.0013 | 0.0182 | 0.0131 | 0.0109 | 0.0032 | 0.693 | 0.157 | 0.6974 | 8168.5298 | 34.2 | 9.5 | 9057.0365 | 37.92 | 10.5333 | 11901.6912 | 49.83 | 13.8417
19 | 96.3377 | 1.9719 | 0.6125 | 0.0959 | 0.0933 | 0.0012 | 0.0173 | 0.0122 | 0.0096 | 0.0037 | 0.6971 | 0.1476 | 0.6965 | 8161.3644 | 34.17 | 9.4917 | 9047.4827 | 37.88 | 10.5222 | 11896.9143 | 49.81 | 13.8361
20 | [13 empty] | 8161.3644 | 34.17 | 9.4917 | 9047.4827 | 37.88 | 10.5222 | 11896.9143 | 49.81 | 13.8361
21 | [13 empty] | 8161.3644 | 34.17 | 9.4917 | 9047.4827 | 37.88 | 10.5222 | 11896.9143 | 49.81 | 13.8361
22 | 96.2087 | 2.0464 | 0.6445 | 0.0999 | 0.0989 | 0.0013 | 0.0184 | 0.0133 | 0.0109 | 0.0028 | 0.6933 | 0.1617 | 0.6977 | 8170.9182 | 34.21 | 9.5028 | 9059.425 | 37.93 | 10.5361 | 11901.6912 | 49.83 | 13.8417
23 | 96.2696 | 2.006 | 0.6303 | 0.0982 | 0.0965 | 0.0013 | 0.0183 | 0.0133 | 0.011 | 0.0034 | 0.6959 | 0.1562 | 0.6972 | 8166.1413 | 34.19 | 9.4972 | 9052.2596 | 37.9 | 10.5278 | 11899.3027 | 49.82 | 13.8389 |  |  | <0,0001 | 0.0034
24 | 96.219 | 2.0441 | 0.6424 | 0.1 | 0.0989 | 0.0013 | 0.0185 | 0.0131 | 0.0107 | 0.0022 | 0.69 | 0.1599 | 0.6976 | 8170.9182 | 34.21 | 9.5028 | 9059.425 | 37.93 | 10.5361 | 11901.6912 | 49.83 | 13.8417 | -20.1 | -18.2
25 | 96.2168 | 2.0404 | 0.6418 | 0.1 | 0.0989 | 0.0012 | 0.0185 | 0.0134 | 0.0111 | 0.0033 | 0.6938 | 0.1607 | 0.6977 | 8170.9182 | 34.21 | 9.5028 | 9057.0365 | 37.92 | 10.5333 | 11901.6912 | 49.83 | 13.8417
26 | 96.2332 | 2.0298 | 0.6405 | 0.0996 | 0.0982 | 0.0013 | 0.0184 | 0.0133 | 0.011 | 0.0034 | 0.6917 | 0.1597 | 0.6975 | 8170.9182 | 34.21 | 9.5028 | 9057.0365 | 37.92 | 10.5333 | 11901.6912 | 49.83 | 13.8417
27 | [13 empty] | 8170.9182 | 34.21 | 9.5028 | 9057.0365 | 37.92 | 10.5333 | 11901.6912 | 49.83 | 13.8417
28 | [13 empty] | 8170.9182 | 34.21 | 9.5028 | 9057.0365 | 37.92 | 10.5333 | 11901.6912 | 49.83 | 13.8417
29 | 96.2397 | 2.0175 | 0.6373 | 0.0988 | 0.0975 | 0.0013 | 0.018 | 0.0129 | 0.0106 | 0.0099 | 0.6986 | 0.1579 | 0.6974 | 8168.5298 | 34.2 | 9.5 | 9054.6481 | 37.91 | 10.5306 | 11899.3027 | 49.82 | 13.8389 |  |  | <0,0001 | 0.0044
30 | 96.1717 | 2.0713 | 0.6579 | 0.1022 | 0.1019 | 0.0013 | 0.019 | 0.0137 | 0.0115 | 0.0056 | 0.679 | 0.1649 | 0.6981 | 8178.0836 | 34.24 | 9.5111 | 9064.2019 | 37.95 | 10.5417 | 11906.4681 | 49.85 | 13.8472 |  |  |  |  | відсутні
31 | 96.1378 | 2.0871 | 0.6631 | 0.1029 | 0.1024 | 0.0013 | 0.0193 | 0.014 | 0.0117 | 0.0095 | 0.6848 | 0.1661 | 0.6984 | 8178.0836 | 34.24 | 9.5111 | 9064.2019 | 37.95 | 10.5417 | 11904.0797 | 49.84 | 13.8444 | -16 | -14.5
Рівень одоризації відповідає вимогам чинних нормативних документів | [13 empty] | 8177.7731 | 34.2387 | 9.5108 | 9065.1095 | 37.9538 | 10.5427
Середньозважене значення теплоти згоряння:
| Начальник Криворізького ЛВУМГ | [8 empty] | Охримчук А.О. | [10 empty] | 2018-02-01
|  | Підрозділу підприємства, якому підпорядкована лабораторія | [8 empty] | прізвище | [5 empty] | підпис |  |  |  | дата
| Завідувач ВХАЛ | [8 empty] | Степанова О.Г. | [10 empty] | 2018-02-01
|  | Лабораторія, де здійснювалось вимірювання газу | [8 empty] | прізвище | [5 empty] | підпис |  |  |  | дата
| Начальник служби ГВ і М | [8 empty] | Байда Ю.А. | [10 empty] | 2018-02-01
|  | Підрозділу, відповідального за облік газу за маршрутом | [8 empty] | прізвище | [5 empty] | підпис |  |  |  | дата

## додаток
Додаток до Паспорту фізико-хімічних показників природного газу. Маршрут №617
Область | ГРС, прямий споживач | Cередньозважене значення вищої теплоти згоряння
|  | ккал/м³ | МДж/м³ | кВт*год./м³
Маршрут №617 |  | 9065.1095 | 37.9538 | 10.5427
Дніпропетровська | ГРС КС Радушне | 9066.9247 | 37.9614 | 10.5448
Дніпропетровська | ГРС м.Апостолове | 9066.877 | 37.9612 | 10.5448
Дніпропетровська | ГРС м.Зеленодольськ КРЕС | 9061.3358 | 37.938 | 10.5383
Дніпропетровська | ГРС м.Зеленодольськ місто | 9066.9009 | 37.9613 | 10.5448
Дніпропетровська | ГРС с.Димитрове к-п Червона Зірка, Апостолове | 9066.8531 | 37.9611 | 10.5448
Дніпропетровська | ГРС с.Олександрiвка | 9066.9009 | 37.9613 | 10.5448
Дніпропетровська | ГРС с.Степове, Широківська ПТФ | 9066.9009 | 37.9613 | 10.5448
Начальник Криворізького ЛВУМГ |  | Охримчук А.О. |  |  | 2018-02-01
Підрозділу підприємства, якому підпорядкована лабораторія |  | прізвище |  | підпис | дата
Завідувач ВХАЛ |  | Степанова О.Г. |  |  | 2018-02-01
Лабораторія, де здійснювалось вимірювання газу |  | прізвище |  | підпис | дата
Начальник служби ГВ і М |  | Байда Ю.А. |  |  | 2018-02-01
Підрозділу, відповідального за облік газу за маршрутом |  | прізвище |  | підпис | дата