## паспорт
ПАТ "УКРТРАНСГАЗ" | [5 empty] | ПАСПОРТ ФІЗИКО-ХІМІЧНИХ ПОКАЗНИКІВ ПРИРОДНОГО ГАЗУ №620 | [18 empty] | Маршрут №620
УМГ "ХАРКІВТРАНСГАЗ" | [5 empty] | переданого Криворізьким ЛВУМГ та прийнятого ПАТ "Криворіжгаз",ПАТ "Дніпропетровськгаз" , ВАТ "Кіровоградгаз" Кіровоградська обл, ПРАТ "Північний ГЗК"
Криворізьке ЛВУМГ
Вимірювальна хіміко-аналітична лабораторія
газопроводу "Кременчуг-Кривий Ріг", ЄККР
Свідоцтво № ПЄ 0048/2013 чинне до 16.05.2018р. | [20 empty] | за період з 01.01.2018р. по 31.01.2018р.
Число місяця | Компонентний склад, % мол. | [11 empty] | Фізико-хімічні показники газу обчислені на основі компонентного складу, 101,325 кПа | [9 empty] | Температура точки роси вологи (Р = 3.92 МПа), °С | Температура точки роси вуглеводнів, °С | Масова концентрація сірководню, г/м3 | Масова концентрація меркаптанової сірки, г/м3 | Маса механічних домішок, г/м3
[13 empty] | Густина абсолютна, кг/м3,при 20 ºС, | Температура вимірювання/згоряння при 20/25°С
| метан, С1 | етан, С2 | пропан, С3 | ізо-бутан, і-С4 | н-бутан, н-С4 | нео-пентан, нео-С5 | ізо-пентан, і-С5 | н-пентан, н-С5 | гексани та вищі, С6+ | кисень, О2 | азот, N2 | діоксид вуглецю, CО2 |  | Теплота згоряння нижча |  |  | Теплота згоряння вища |  |  | Число Воббе вище
[14 empty] | ккал/м3 | МДж/м3 | кВт⋅год/м3 | ккал/м3 | МДж/м3 | кВт⋅год/м3 | ккал/м3 | МДж/м3 | кВт⋅год/м3
1 | [13 empty] | 8233.0182 | 34.47 | 9.575 | 9121.5249 | 38.19 | 10.6083 | 11927.9642 | 49.94 | 13.8722
2 | 94.8717 | 2.7189 | 0.9496 | 0.14 | 0.1769 | 0.0019 | 0.0405 | 0.0327 | 0.042 | 0.0024 | 0.796 | 0.2277 | 0.7105 | 8280.7874 | 34.67 | 9.6306 | 9174.071 | 38.41 | 10.6694 | 11944.6835 | 50.01 | 13.8917 |  |  | <0,0001 | 0.0034
3 | [13 empty] | 8280.7874 | 34.67 | 9.6306 | 9174.071 | 38.41 | 10.6694 | 11944.6835 | 50.01 | 13.8917
4 | 95.2071 | 2.5574 | 0.8768 | 0.1318 | 0.1601 | 0.0018 | 0.0363 | 0.0295 | 0.038 | 0.0026 | 0.7478 | 0.2108 | 0.7075 | 8259.2912 | 34.58 | 9.6056 | 9150.1864 | 38.31 | 10.6417 | 11939.9065 | 49.99 | 13.8861 | -17.9 | -15 |  |  | відсутні
5 | [13 empty] | 8259.2912 | 34.58 | 9.6056 | 9150.1864 | 38.31 | 10.6417 | 11939.9065 | 49.99 | 13.8861
6 | [13 empty] | 8259.2912 | 34.58 | 9.6056 | 9150.1864 | 38.31 | 10.6417 | 11939.9065 | 49.99 | 13.8861
7 | [13 empty] | 8259.2912 | 34.58 | 9.6056 | 9150.1864 | 38.31 | 10.6417 | 11939.9065 | 49.99 | 13.8861
8 | [13 empty] | 8259.2912 | 34.58 | 9.6056 | 9150.1864 | 38.31 | 10.6417 | 11939.9065 | 49.99 | 13.8861
9 | 95.0636 | 2.5871 | 0.8817 | 0.1353 | 0.1622 | 0.0018 | 0.0378 | 0.0299 | 0.0353 | 0.0025 | 0.8644 | 0.1983 | 0.7083 | 8254.5143 | 34.56 | 9.6 | 9145.4095 | 38.29 | 10.6361 | 11925.5758 | 49.93 | 13.8694 | -17.1 | -16.2
10 | [13 empty] | 8254.5143 | 34.56 | 9.6 | 9145.4095 | 38.29 | 10.6361 | 11925.5758 | 49.93 | 13.8694
11 | 94.0945 | 3.0838 | 1.0906 | 0.1566 | 0.2146 | 0.0023 | 0.053 | 0.0433 | 0.0506 | 0.003 | 0.9453 | 0.2623 | 0.7172 | 8323.7796 | 34.85 | 9.6806 | 9219.4517 | 38.6 | 10.7222 | 11949.4604 | 50.03 | 13.8972 |  |  | <0,0001 | 0.003
12 | [13 empty] | 8323.7796 | 34.85 | 9.6806 | 9219.4517 | 38.6 | 10.7222 | 11949.4604 | 50.03 | 13.8972
13 | [13 empty] | 8323.7796 | 34.85 | 9.6806 | 9219.4517 | 38.6 | 10.7222 | 11949.4604 | 50.03 | 13.8972
14 | [13 empty] | 8323.7796 | 34.85 | 9.6806 | 9219.4517 | 38.6 | 10.7222 | 11949.4604 | 50.03 | 13.8972
15 | 94.379 | 2.9515 | 1.037 | 0.1501 | 0.2 | 0.0022 | 0.0472 | 0.0384 | 0.0459 | 0.0016 | 0.8918 | 0.2553 | 0.7147 | 8307.0604 | 34.78 | 9.6611 | 9200.3441 | 38.52 | 10.7 | 11944.6835 | 50.01 | 13.8917 |  |  | <0,0001 | 0.0044
16 | [13 empty] | 8307.0604 | 34.78 | 9.6611 | 9200.3441 | 38.52 | 10.7 | 11944.6835 | 50.01 | 13.8917
17 | 94.5413 | 2.8598 | 0.9953 | 0.1442 | 0.1902 | 0.0021 | 0.045 | 0.0369 | 0.0488 | 0.0024 | 0.8852 | 0.2487 | 0.7133 | 8292.7296 | 34.72 | 9.6444 | 9188.4018 | 38.47 | 10.6861 | 11939.9065 | 49.99 | 13.8861 | -14.1 | -12.9
18 | 94.5131 | 2.8772 | 0.9986 | 0.1448 | 0.1898 | 0.0021 | 0.0444 | 0.0363 | 0.0488 | 0.0028 | 0.8931 | 0.249 | 0.7134 | 8295.1181 | 34.73 | 9.6472 | 9188.4018 | 38.47 | 10.6861 | 11937.5181 | 49.98 | 13.8833
19 | [13 empty] | 8295.1181 | 34.73 | 9.6472 | 9188.4018 | 38.47 | 10.6861 | 11937.5181 | 49.98 | 13.8833
20 | [13 empty] | 8295.1181 | 34.73 | 9.6472 | 9188.4018 | 38.47 | 10.6861 | 11937.5181 | 49.98 | 13.8833
21 | [13 empty] | 8295.1181 | 34.73 | 9.6472 | 9188.4018 | 38.47 | 10.6861 | 11937.5181 | 49.98 | 13.8833
22 | 94.6836 | 2.7886 | 0.9692 | 0.1409 | 0.1828 | 0.002 | 0.0423 | 0.0342 | 0.0423 | 0.0029 | 0.8704 | 0.2408 | 0.7119 | 8283.1758 | 34.68 | 9.6333 | 9176.4595 | 38.42 | 10.6722 | 11935.1296 | 49.97 | 13.8806 |  |  | <0,0001 | 0.0048
23 | [13 empty] | 8283.1758 | 34.68 | 9.6333 | 9176.4595 | 38.42 | 10.6722 | 11935.1296 | 49.97 | 13.8806
24 | 94.6222 | 2.8098 | 0.978 | 0.1426 | 0.1867 | 0.0021 | 0.044 | 0.036 | 0.0511 | 0.0034 | 0.8801 | 0.244 | 0.7126 | 8287.9527 | 34.7 | 9.6389 | 9181.2364 | 38.44 | 10.6778 | 11937.5181 | 49.98 | 13.8833
25 | 94.4846 | 2.8915 | 1.0072 | 0.1456 | 0.1929 | 0.0021 | 0.0455 | 0.0373 | 0.0488 | 0.0031 | 0.8904 | 0.251 | 0.7138 | 8297.5066 | 34.74 | 9.65 | 9190.7902 | 38.48 | 10.6889 | 11939.9065 | 49.99 | 13.8861 | -11.1 | -9
26 | [13 empty] | 8297.5066 | 34.74 | 9.65 | 9190.7902 | 38.48 | 10.6889 | 11939.9065 | 49.99 | 13.8861
27 | [13 empty] | 8297.5066 | 34.74 | 9.65 | 9190.7902 | 38.48 | 10.6889 | 11939.9065 | 49.99 | 13.8861
28 | [13 empty] | 8297.5066 | 34.74 | 9.65 | 9190.7902 | 38.48 | 10.6889 | 11939.9065 | 49.99 | 13.8861
29 | 95.044 | 2.6138 | 0.8899 | 0.1304 | 0.1609 | 0.0018 | 0.0362 | 0.029 | 0.0387 | 0.0053 | 0.8264 | 0.2236 | 0.7086 | 8256.9028 | 34.57 | 9.6028 | 9147.798 | 38.3 | 10.6389 | 11927.9642 | 49.94 | 13.8722 |  |  | <0,0001 | 0.0047 | відсутні
30 | [13 empty] | 8256.9028 | 34.57 | 9.6028 | 9147.798 | 38.3 | 10.6389 | 11927.9642 | 49.94 | 13.8722
31 | 94.8566 | 2.7068 | 0.9354 | 0.1378 | 0.1752 | 0.0019 | 0.0404 | 0.0329 | 0.0452 | 0.0049 | 0.8309 | 0.2318 | 0.7105 | 8276.0104 | 34.65 | 9.625 | 9166.9056 | 38.38 | 10.6611 | 11935.1296 | 49.97 | 13.8806 | -11.1 | -9.4
Рівень одоризації відповідає вимогам чинних нормативних документів | [13 empty] | 8286.233 | 34.6928 | 9.6369 | 9179.1346 | 38.4312 | 10.6753
Середньозважене значення теплоти згоряння:
| Начальник Криворізького ЛВУМГ | [8 empty] | Охримчук А.О. | [10 empty] | 2018-02-01
|  | Підрозділу підприємства, якому підпорядкована лабораторія | [8 empty] | прізвище | [5 empty] | підпис |  |  |  | дата
| Завідувач ВХАЛ | [8 empty] | Степанова О.Г. | [10 empty] | 2018-02-01
|  | Лабораторія, де здійснювалось вимірювання газу | [8 empty] | прізвище | [5 empty] | підпис |  |  |  | дата
| Начальник служби ГВ і М | [8 empty] | Байда Ю.А. | [10 empty] | 2018-02-01
|  | Підрозділу, відповідального за облік газу за маршрутом | [8 empty] | прізвище | [5 empty] | підпис |  |  |  | дата

## додаток
Додаток до Паспорту фізико-хімічних показників природного газу. Маршрут №620
Область | ГРС, прямий споживач | Cередньозважене значення вищої теплоти згоряння
|  | ккал/м³ | МДж/м³ | кВт*год./м³
Маршрут №620 |  | 9179.1346 | 38.4312 | 10.6753
Дніпропетровська | ГРС м.Жовтi Води, Завод | 9180.9259 | 38.4387 | 10.6774
Дніпропетровська | ГРС м.Жовтi Води, Мiсто | 9178.8957 | 38.4302 | 10.6751
Дніпропетровська | ГРС м.П`ятихатки | 9180.0661 | 38.4351 | 10.6764
Дніпропетровська | ГРС-3 м.Кривий Ріг, ПівнГЗК | 9178.7763 | 38.4297 | 10.6749
Дніпропетровська | ГРС-3 м.Кривой Ріг, місто | 9179.66 | 38.4334 | 10.6759
Кіровоградська | ГРС м.Жовті Води, с.Володимирiвка | 9179.6122 | 38.4332 | 10.6759
Кіровоградська | Петрове ДКК | 9179.8272 | 38.4341 | 10.6761
Начальник Криворізького ЛВУМГ |  | Охримчук А.О. |  |  | 2018-02-01
Підрозділу підприємства, якому підпорядкована лабораторія |  | прізвище |  | підпис | дата
Завідувач ВХАЛ |  | Степанова О.Г. |  |  | 2018-02-01
Лабораторія, де здійснювалось вимірювання газу |  | прізвище |  | підпис | дата
Начальник служби ГВ і М |  | Байда Ю.А. |  |  | 2018-02-01
Підрозділу, відповідального за облік газу за маршрутом |  | прізвище |  | підпис | дата