## паспорт
ПАТ "УКРТРАНСГАЗ" | [5 empty] | ПАСПОРТ ФІЗИКО-ХІМІЧНИХ ПОКАЗНИКІВ ПРИРОДНОГО ГАЗУ №692 | [18 empty] | Маршрут №692
УМГ "ХАРКІВТРАНСГАЗ" | [5 empty] | переданого Запорізьким ЛВУМГ та прийнятого
Краснопільський п/м Запорізького ЛВУМГ
Вимірювальна хіміко-аналітична лабораторія
по газопроводах
Свідоцтво № ПЧ 07-0/1548-2015 чинне до 10.06.2018р. | [20 empty] | за період з 01.01.2018р. по 31.01.2018р.
Число місяця | Компонентний склад, % мол. | [11 empty] | Фізико-хімічні показники газу обчислені на основі компонентного складу, 101,325 кПа | [9 empty] | Температура точки роси вологи (Р = 3.92 МПа), °С | Температура точки роси вуглеводнів, °С | Масова концентрація сірководню, г/м3 | Масова концентрація меркаптанової сірки, г/м3 | Маса механічних домішок, г/м3
[13 empty] | Густина абсолютна, кг/м3,при 20 ºС, | Температура вимірювання/згоряння при 20/25°С
| метан, С1 | етан, С2 | пропан, С3 | ізо-бутан, і-С4 | н-бутан, н-С4 | нео-пентан, нео-С5 | ізо-пентан, і-С5 | н-пентан, н-С5 | гексани та вищі, С6+ | кисень, О2 | азот, N2 | діоксид вуглецю, CО2 |  | Теплота згоряння нижча |  |  | Теплота згоряння вища |  |  | Число Воббе вище
[14 empty] | ккал/м3 | МДж/м3 | кВт⋅год/м3 | ккал/м3 | МДж/м3 | кВт⋅год/м3 | ккал/м3 | МДж/м3 | кВт⋅год/м3
1 | [13 empty] | 8421.7303 | 35.2601 | 9.7945 | 9324.3529 | 39.0392 | 10.8442 | 11989.3954 | 50.1972 | 13.9437
2 | 91.4357 | 4.2844 | 1.7217 | 0.2356 | 0.3975 | 0.0049 | 0.1162 | 0.101 | 0.1815 | 0.0079 | 1.1447 | 0.369 | 0.7453 | 8572.6809 | 35.8921 | 9.97 | 9485.5022 | 39.7139 | 11.0316 | 12058.183 | 50.4852 | 14.0237
3 | [13 empty] | 8572.6809 | 35.8921 | 9.97 | 9485.5022 | 39.7139 | 11.0316 | 12058.183 | 50.4852 | 14.0237
4 | 92.4513 | 3.8156 | 1.4754 | 0.205 | 0.3271 | 0.0041 | 0.0907 | 0.0797 | 0.1778 | 0.0059 | 1.0329 | 0.3345 | 0.7357 | 8492.9542 | 35.5583 | 9.8773 | 9400.5686 | 39.3583 | 10.9329 | 12028.1601 | 50.3595 | 13.9888 | -8.4 | -5.2 |  |  | відсутні
5 | [13 empty] | 8492.9542 | 35.5583 | 9.8773 | 9400.5686 | 39.3583 | 10.9329 | 12028.1601 | 50.3595 | 13.9888
6 | [13 empty] | 8492.9542 | 35.5583 | 9.8773 | 9400.5686 | 39.3583 | 10.9329 | 12028.1601 | 50.3595 | 13.9888
7 | [13 empty] | 8492.9542 | 35.5583 | 9.8773 | 9400.5686 | 39.3583 | 10.9329 | 12028.1601 | 50.3595 | 13.9888
8 | [13 empty] | 8492.9542 | 35.5583 | 9.8773 | 9400.5686 | 39.3583 | 10.9329 | 12028.1601 | 50.3595 | 13.9888
9 | 89.3486 | 5.3483 | 2.3442 | 0.3033 | 0.5457 | 0.0044 | 0.1561 | 0.1285 | 0.1491 | 0.0061 | 1.2256 | 0.4401 | 0.7645 | 8751.2421 | 36.6397 | 10.1777 | 9676.2923 | 40.5127 | 11.2535 | 12145.1229 | 50.8492 | 14.1248
10 | [13 empty] | 8751.2421 | 36.6397 | 10.1777 | 9676.2923 | 40.5127 | 11.2535 | 12145.1229 | 50.8492 | 14.1248
11 | 89.549 | 5.1764 | 2.2369 | 0.3022 | 0.5399 | 0.0039 | 0.155 | 0.1278 | 0.1656 | 0.0063 | 1.3162 | 0.4207 | 0.7628 | 8724.6586 | 36.5284 | 10.1468 | 9647.6069 | 40.3926 | 11.2202 | 12122.8864 | 50.7561 | 14.0989 | -4.5 | -4.7
12 | [13 empty] | 8724.6586 | 36.5284 | 10.1468 | 9647.6069 | 40.3926 | 11.2202 | 12122.8864 | 50.7561 | 14.0989
13 | [13 empty] | 8724.6586 | 36.5284 | 10.1468 | 9647.6069 | 40.3926 | 11.2202 | 12122.8864 | 50.7561 | 14.0989
14 | [13 empty] | 8724.6586 | 36.5284 | 10.1468 | 9647.6069 | 40.3926 | 11.2202 | 12122.8864 | 50.7561 | 14.0989
15 | [13 empty] | 8724.6586 | 36.5284 | 10.1468 | 9647.6069 | 40.3926 | 11.2202 | 12122.8864 | 50.7561 | 14.0989
16 | 92.9107 | 3.6196 | 1.3571 | 0.1908 | 0.2848 | 0.0053 | 0.0793 | 0.0655 | 0.1415 | 0.0067 | 1.0239 | 0.3149 | 0.7302 | 8440.4797 | 35.3386 | 9.8163 | 9344.4398 | 39.1233 | 10.8676 | 12000.86 | 50.2452 | 13.957 |  |  | 0.0001 | 0.0012
17 | 93.0098 | 3.5708 | 1.3183 | 0.1852 | 0.2791 | 0.0033 | 0.0738 | 0.0638 | 0.1352 | 0.0064 | 1.041 | 0.3135 | 0.729 | 8425.0264 | 35.2739 | 9.7983 | 9327.84 | 39.0538 | 10.8483 | 11990.0403 | 50.1999 | 13.9444 | -8.7 | -4.7
18 | [13 empty] | 8425.0264 | 35.2739 | 9.7983 | 9327.84 | 39.0538 | 10.8483 | 11990.0403 | 50.1999 | 13.9444
19 | [13 empty] | 8425.0264 | 35.2739 | 9.7983 | 9327.84 | 39.0538 | 10.8483 | 11990.0403 | 50.1999 | 13.9444
20 | [13 empty] | 8425.0264 | 35.2739 | 9.7983 | 9327.84 | 39.0538 | 10.8483 | 11990.0403 | 50.1999 | 13.9444
21 | [13 empty] | 8425.0264 | 35.2739 | 9.7983 | 9327.84 | 39.0538 | 10.8483 | 11990.0403 | 50.1999 | 13.9444
22 | 92.7671 | 3.6983 | 1.3869 | 0.1927 | 0.2941 | 0.0036 | 0.0762 | 0.0646 | 0.1119 | 0.0065 | 1.0718 | 0.3263 | 0.7306 | 8435.9416 | 35.3196 | 9.811 | 9339.4002 | 39.1022 | 10.8617 | 11991.2823 | 50.2051 | 13.9459
23 | [13 empty] | 8435.9416 | 35.3196 | 9.811 | 9339.4002 | 39.1022 | 10.8617 | 11991.2823 | 50.2051 | 13.9459
24 | 89.3772 | 5.3554 | 2.3324 | 0.3055 | 0.5438 | 0.0043 | 0.1524 | 0.1252 | 0.1298 | 0.0065 | 1.2133 | 0.4543 | 0.7638 | 8742.3571 | 36.6025 | 10.1674 | 9666.7623 | 40.4728 | 11.2424 | 12138.8891 | 50.8231 | 14.1175 | -9 | -5.4 |  |  | відсутні
25 | [13 empty] | 8742.3571 | 36.6025 | 10.1674 | 9666.7623 | 40.4728 | 11.2424 | 12138.8891 | 50.8231 | 14.1175
26 | [13 empty] | 8742.3571 | 36.6025 | 10.1674 | 9666.7623 | 40.4728 | 11.2424 | 12138.8891 | 50.8231 | 14.1175
27 | [13 empty] | 8742.3571 | 36.6025 | 10.1674 | 9666.7623 | 40.4728 | 11.2424 | 12138.8891 | 50.8231 | 14.1175
28 | [13 empty] | 8742.3571 | 36.6025 | 10.1674 | 9666.7623 | 40.4728 | 11.2424 | 12138.8891 | 50.8231 | 14.1175
29 | 93.0877 | 3.5334 | 1.3015 | 0.1817 | 0.273 | 0.0051 | 0.0739 | 0.063 | 0.1057 | 0.0071 | 1.0521 | 0.3158 | 0.7276 | 8408.8804 | 35.2063 | 9.7795 | 9310.4998 | 38.9812 | 10.8281 | 11978.7429 | 50.1526 | 13.9313 |  |  | 0.0001 | 0.0014
30 | [13 empty] | 8408.8804 | 35.2063 | 9.7795 | 9310.4998 | 38.9812 | 10.8281 | 11978.7429 | 50.1526 | 13.9313
31 | 92.9704 | 3.6057 | 1.3379 | 0.1851 | 0.2802 | 0.0041 | 0.075 | 0.0638 | 0.1049 | 0.0054 | 1.0499 | 0.3177 | 0.7287 | 8420.0106 | 35.2529 | 9.7925 | 9322.4421 | 39.0312 | 10.842 | 11985.5739 | 50.1812 | 13.9392
Рівень одоризації відповідає вимогам чинних нормативних документів | [13 empty] | 8574.5439 | 35.8999 | 9.9722 | 9487.4846 | 39.7222 | 11.0339
Середньозважене значення теплоти згоряння:
| Начальник Запорізького ЛВУМГ | [8 empty] | Дереновський О.Б. | [10 empty] | .02.2018
|  | Підрозділу підприємства, якому підпорядкована лабораторія | [8 empty] | прізвище | [5 empty] | підпис |  |  |  | дата
| Завідувач ВХАЛ | [8 empty] | Шеремет В.Л. | [10 empty] | .02.2018
|  | Лабораторія, де здійснювалось вимірювання газу | [8 empty] | прізвище | [5 empty] | підпис |  |  |  | дата
| Інженер провідний дільниці служби ГВ і М | [8 empty] | Свинаренко Р.В. | [10 empty] | .02.2018
|  | Підрозділу, відповідального за облік газу за маршрутом | [8 empty] | прізвище | [5 empty] | підпис |  |  |  | дата

## додаток
Додаток до Паспорту фізико-хімічних показників природного газу. Маршрут №692
Область | ГРС, прямий споживач | Cередньозважене значення вищої теплоти згоряння
|  | ккал/м³ | МДж/м³ | кВт*год./м³
Маршрут №692 |  | 9487.4846 | 39.7222 | 11.0339
Дніпропетровська | ГРС с.Гвардійське | 9487.3174 | 39.7215 | 11.0338
Дніпропетровська | ГРС с.Губиниха | 9487.1502 | 39.7208 | 11.0336
Дніпропетровська | ГРС с.Казначеївка | 9485.8127 | 39.7152 | 11.032
Дніпропетровська | ГРС с.Мар`янівка | 9495.6293 | 39.7563 | 11.0434
Дніпропетровська | ГРС с.Попасне | 9486.2426 | 39.717 | 11.0325
Дніпропетровська | ГРС с.Спаське | 9486.3381 | 39.7174 | 11.0326
Начальник Запорізького ЛВУМГ |  | Дереновський О.Б. |  |  | .02.2018
Підрозділу підприємства, якому підпорядкована лабораторія |  | прізвище |  | підпис | дата
Завідувач ВХАЛ |  | Шеремет В.Л. |  |  | .02.2018
Лабораторія, де здійснювалось вимірювання газу |  | прізвище |  | підпис | дата
Інженер провідний дільниці служби ГВ і М |  | Свинаренко Р.В. |  |  | .02.2018
Підрозділу, відповідального за облік газу за маршрутом |  | прізвище |  | підпис | дата