## паспорт
ПАТ "УКРТРАНСГАЗ" | [5 empty] | ПАСПОРТ ФІЗИКО-ХІМІЧНИХ ПОКАЗНИКІВ ПРИРОДНОГО ГАЗУ №693 | [18 empty] | Маршрут №693
УМГ "ХАРКІВТРАНСГАЗ" | [5 empty] | переданого Запорізьким ЛВУМГ та прийнятого
Краснопільський п/м Запорізького ЛВУМГ
Вимірювальна хіміко-аналітична лабораторія
по газопроводах
Свідоцтво № ПЧ 07-0/1548-2015 чинне до 10.06.2018р. | [20 empty] | за період з 01.01.2018р. по 31.01.2018р.
Число місяця | Компонентний склад, % мол. | [11 empty] | Фізико-хімічні показники газу обчислені на основі компонентного складу, 101,325 кПа | [9 empty] | Температура точки роси вологи (Р = 3.92 МПа), °С | Температура точки роси вуглеводнів, °С | Масова концентрація сірководню, г/м3 | Масова концентрація меркаптанової сірки, г/м3 | Маса механічних домішок, г/м3
[13 empty] | Густина абсолютна, кг/м3,при 20 ºС, | Температура вимірювання/згоряння при 20/25°С
| метан, С1 | етан, С2 | пропан, С3 | ізо-бутан, і-С4 | н-бутан, н-С4 | нео-пентан, нео-С5 | ізо-пентан, і-С5 | н-пентан, н-С5 | гексани та вищі, С6+ | кисень, О2 | азот, N2 | діоксид вуглецю, CО2 |  | Теплота згоряння нижча |  |  | Теплота згоряння вища |  |  | Число Воббе вище
[14 empty] | ккал/м3 | МДж/м3 | кВт⋅год/м3 | ккал/м3 | МДж/м3 | кВт⋅год/м3 | ккал/м3 | МДж/м3 | кВт⋅год/м3
1 | [13 empty] | 8840.1883 | 37.0121 | 10.2811 | 9770.1826 | 40.9058 | 11.3627 | 12146.771 | 50.8561 | 14.1267
2 | 87.4435 | 6.0583 | 2.8174 | 0.3126 | 0.6413 | 0.0043 | 0.1496 | 0.1404 | 0.2504 | 0.0055 | 1.6527 | 0.524 | 0.7823 | 8865.8165 | 37.1194 | 10.3109 | 9797.4349 | 41.0199 | 11.3944 | 12156.5398 | 50.897 | 14.1381 | -2.2 | -7.6
3 | [13 empty] | 8865.8165 | 37.1194 | 10.3109 | 9797.4349 | 41.0199 | 11.3944 | 12156.5398 | 50.897 | 14.1381
4 | 87.819 | 5.9339 | 2.7916 | 0.3057 | 0.6185 | 0.0048 | 0.1446 | 0.131 | 0.1677 | 0.0051 | 1.5587 | 0.5194 | 0.7775 | 8828.2222 | 36.962 | 10.2672 | 9757.4521 | 40.8525 | 11.3479 | 12144.5736 | 50.8469 | 14.1241
5 | [13 empty] | 8828.2222 | 36.962 | 10.2672 | 9757.4521 | 40.8525 | 11.3479 | 12144.5736 | 50.8469 | 14.1241
6 | [13 empty] | 8828.2222 | 36.962 | 10.2672 | 9757.4521 | 40.8525 | 11.3479 | 12144.5736 | 50.8469 | 14.1241
7 | [13 empty] | 8828.2222 | 36.962 | 10.2672 | 9757.4521 | 40.8525 | 11.3479 | 12144.5736 | 50.8469 | 14.1241
8 | [13 empty] | 8828.2222 | 36.962 | 10.2672 | 9757.4521 | 40.8525 | 11.3479 | 12144.5736 | 50.8469 | 14.1241
9 | 87.5486 | 6.1505 | 2.8722 | 0.3118 | 0.6038 | 0.0055 | 0.1423 | 0.1262 | 0.1242 | 0.0056 | 1.593 | 0.5162 | 0.7783 | 8832.6647 | 36.9806 | 10.2724 | 9762.1096 | 40.872 | 11.3533 | 12144.287 | 50.8457 | 14.1238 |  |  | 0.0001 | 0.0009 | відсутні
10 | [13 empty] | 8832.6647 | 36.9806 | 10.2724 | 9762.1096 | 40.872 | 11.3533 | 12144.287 | 50.8457 | 14.1238
11 | 87.6965 | 6.0353 | 2.8064 | 0.3051 | 0.6151 | 0.0038 | 0.1518 | 0.1354 | 0.1822 | 0.0059 | 1.5356 | 0.5269 | 0.7788 | 8843.9621 | 37.0279 | 10.2855 | 9774.3863 | 40.9234 | 11.3676 | 12155.035 | 50.8907 | 14.1363 | -1.2 | -3.9
12 | [13 empty] | 8843.9621 | 37.0279 | 10.2855 | 9774.3863 | 40.9234 | 11.3676 | 12155.035 | 50.8907 | 14.1363
13 | [13 empty] | 8843.9621 | 37.0279 | 10.2855 | 9774.3863 | 40.9234 | 11.3676 | 12155.035 | 50.8907 | 14.1363
14 | [13 empty] | 8843.9621 | 37.0279 | 10.2855 | 9774.3863 | 40.9234 | 11.3676 | 12155.035 | 50.8907 | 14.1363
15 | [13 empty] | 8843.9621 | 37.0279 | 10.2855 | 9774.3863 | 40.9234 | 11.3676 | 12155.035 | 50.8907 | 14.1363
16 | 87.6863 | 6.0095 | 2.791 | 0.3053 | 0.6074 | 0.0045 | 0.1431 | 0.1278 | 0.1387 | 0.0055 | 1.6551 | 0.5259 | 0.7773 | 8812.2434 | 36.8951 | 10.2486 | 9740.0164 | 40.7795 | 11.3276 | 12124.2717 | 50.7619 | 14.1005
17 | [13 empty] | 8812.2434 | 36.8951 | 10.2486 | 9740.0164 | 40.7795 | 11.3276 | 12124.2717 | 50.7619 | 14.1005
18 | 87.7815 | 5.8068 | 2.9071 | 0.2915 | 0.5897 | 0.0046 | 0.1441 | 0.1334 | 0.1622 | 0.0059 | 1.627 | 0.546 | 0.7779 | 8817.7368 | 36.9181 | 10.255 | 9745.9398 | 40.8043 | 11.3345 | 12127.1856 | 50.7741 | 14.1039 | -1.7 | -4.2
19 | [13 empty] | 8817.7368 | 36.9181 | 10.255 | 9745.9398 | 40.8043 | 11.3345 | 12127.1856 | 50.7741 | 14.1039
20 | [13 empty] | 8817.7368 | 36.9181 | 10.255 | 9745.9398 | 40.8043 | 11.3345 | 12127.1856 | 50.7741 | 14.1039
21 | [13 empty] | 8817.7368 | 36.9181 | 10.255 | 9745.9398 | 40.8043 | 11.3345 | 12127.1856 | 50.7741 | 14.1039
22 | 87.3833 | 6.2284 | 2.8355 | 0.2995 | 0.6168 | 0.0046 | 0.1475 | 0.1381 | 0.1699 | 0.0055 | 1.6466 | 0.5245 | 0.7804 | 8846.3028 | 37.0377 | 10.2883 | 9776.5359 | 40.9324 | 11.3701 | 12145.6723 | 50.8515 | 14.1254 |  |  | 0,0001 | 0,0008
23 | [13 empty] | 8846.3028 | 37.0377 | 10.2883 | 9776.5359 | 40.9324 | 11.3701 | 12145.6723 | 50.8515 | 14.1254
24 | [13 empty] | 8846.3028 | 37.0377 | 10.2883 | 9776.5359 | 40.9324 | 11.3701 | 12145.6723 | 50.8515 | 14.1254
25 | 87.2898 | 6.1884 | 2.8369 | 0.3149 | 0.641 | 0.0045 | 0.1626 | 0.1489 | 0.1932 | 0.0065 | 1.6757 | 0.5376 | 0.7825 | 8861.4217 | 37.101 | 10.3058 | 9792.6102 | 40.9997 | 11.3888 | 12149.4938 | 50.8675 | 14.1299 | -3.3 | -6.3
26 | [13 empty] | 8861.4217 | 37.101 | 10.3058 | 9792.6102 | 40.9997 | 11.3888 | 12149.4938 | 50.8675 | 14.1299
27 | [13 empty] | 8861.4217 | 37.101 | 10.3058 | 9792.6102 | 40.9997 | 11.3888 | 12149.4938 | 50.8675 | 14.1299
28 | [13 empty] | 8861.4217 | 37.101 | 10.3058 | 9792.6102 | 40.9997 | 11.3888 | 12149.4938 | 50.8675 | 14.1299
29 | [13 empty] | 8861.4217 | 37.101 | 10.3058 | 9792.6102 | 40.9997 | 11.3888 | 12149.4938 | 50.8675 | 14.1299
30 | 87.7276 | 5.877 | 2.6495 | 0.2858 | 0.5879 | 0.0055 | 0.1497 | 0.1406 | 0.1898 | 0.005 | 1.8187 | 0.5629 | 0.7774 | 8784.0118 | 36.7769 | 10.2158 | 9709.1814 | 40.6504 | 11.2918 | 12085.1248 | 50.598 | 14.055 |  |  |  |  | відсутні
31 | [13 empty] | 8784.0118 | 36.7769 | 10.2158 | 9709.1814 | 40.6504 | 11.2918 | 12085.1248 | 50.598 | 14.055
Рівень одоризації відповідає вимогам чинних нормативних документів | [13 empty] | 8834.9098 | 36.99 | 10.275 | 9764.4025 | 40.8816 | 11.356
Середньозважене значення теплоти згоряння:
| Начальник Запорізького ЛВУМГ | [8 empty] | Дереновський О.Б. | [10 empty] | .02.2018
|  | Підрозділу підприємства, якому підпорядкована лабораторія | [8 empty] | прізвище | [5 empty] | підпис |  |  |  | дата
| Завідувач ВХАЛ | [8 empty] | Шеремет В.Л. | [10 empty] | .02.2018
|  | Лабораторія, де здійснювалось вимірювання газу | [8 empty] | прізвище | [5 empty] | підпис |  |  |  | дата
| Інженер провідний дільниці служби ГВ і М | [8 empty] | Свинаренко Р.В. | [10 empty] | .02.2018
|  | Підрозділу, відповідального за облік газу за маршрутом | [8 empty] | прізвище | [5 empty] | підпис |  |  |  | дата

## додаток
Додаток до Паспорту фізико-хімічних показників природного газу. Маршрут №693
Область | ГРС, прямий споживач | Cередньозважене значення вищої теплоти згоряння
|  | ккал/м³ | МДж/м³ | кВт*год./м³
Маршрут №693 |  | 9764.4025 | 40.8816 | 11.356
Дніпропетровська | ГРС с.Голубівка р-п "Видвиженець" | 9766.1222 | 40.8888 | 11.358
Дніпропетровська | ГРС-2 м.Новомосковськ | 9767.6747 | 40.8953 | 11.3598
Дніпропетровська | ГРС-9а м.Дніпро | 9762.9217 | 40.8754 | 11.3543
Дніпропетровська | РВУ "Харківавтогаз" | 9762.8978 | 40.8753 | 11.3543
Дніпропетровська | ТОВ "ДАГ" | 9764.6892 | 40.8828 | 11.3563
Дніпропетровська | ТОВ "МЕТАН-АВТО" | 9763.3755 | 40.8773 | 11.3548
Начальник Запорізького ЛВУМГ |  | Дереновський О.Б. |  |  | .02.2018
Підрозділу підприємства, якому підпорядкована лабораторія |  | прізвище |  | підпис | дата
Завідувач ВХАЛ |  | Шеремет В.Л. |  |  | .02.2018
Лабораторія, де здійснювалось вимірювання газу |  | прізвище |  | підпис | дата
Інженер провідний дільниці служби ГВ і М |  | Свинаренко Р.В. |  |  | .02.2018
Підрозділу, відповідального за облік газу за маршрутом |  | прізвище |  | підпис | дата