## паспорт
ПАТ "УКРТРАНСГАЗ" | [5 empty] | ПАСПОРТ ФІЗИКО-ХІМІЧНИХ ПОКАЗНИКІВ ПРИРОДНОГО ГАЗУ №676 | [18 empty] | Маршрут №676
УМГ "ХАРКІВТРАНСГАЗ" | [5 empty] | переданого Краматорським ЛВУМГ та прийнятого ПАТ "Донецькоблгаз", ПАТ "НКМЗ", ТОВ Кнауф Гіпс Донбас, ДТЕК Курахівська ТЕС,ПрАТ "СКВЗ"-ТОВ "ТД ЛІДЕР", ПАТ "ЗОКМ", ТОВ ГІРНИЧНІ МАШИНИ ДРМЗ, ДП "Укравтогаз", ПАТ "Харківгаз"
Сєвєродонецьке ЛВУМГ
Вимірювальна хіміко-аналітична лабораторія
по газопроводу "Амвросіївка-Горлівка-Слов`янськ", "Новопсков-Краматорськ", "Краматорськ-Донецьк", "Донецьк-Маріуполь", "Шебелинка-Слов`янськ", газопроводу-відводу на ГРС 1, 2 Вуглегірської ДРЕС
Свідоцтво № LC 041 від 13.06.2017р. чинне до 13.06.2022 р. | [20 empty] | за період з 01.01.2018р. по 31.01.2018р.
Число місяця | Компонентний склад, % мол. | [11 empty] | Фізико-хімічні показники газу обчислені на основі компонентного складу, 101,325 кПа | [9 empty] | Температура точки роси вологи (Р = 3.92 МПа), °С | Температура точки роси вуглеводнів, °С | Масова концентрація сірководню, г/м3 | Масова концентрація меркаптанової сірки, г/м3 | Маса механічних домішок, г/м3
[13 empty] | Густина абсолютна, кг/м3,при 20 ºС, | Температура вимірювання/згоряння при 20/25°С
| метан, С1 | етан, С2 | пропан, С3 | ізо-бутан, і-С4 | н-бутан, н-С4 | нео-пентан, нео-С5 | ізо-пентан, і-С5 | н-пентан, н-С5 | гексани та вищі, С6+ | кисень, О2 | азот, N2 | діоксид вуглецю, CО2 |  | Теплота згоряння нижча |  |  | Теплота згоряння вища |  |  | Число Воббе вище
[14 empty] | ккал/м3 | МДж/м3 | кВт⋅год/м3 | ккал/м3 | МДж/м3 | кВт⋅год/м3 | ккал/м3 | МДж/м3 | кВт⋅год/м3
1 | [12 empty] | 0.7064 | 8130.6966 | 34.0416 | 9.456 | 9015.143 | 37.7446 | 10.4846 | 11772.0456 | 49.2872 | 13.6909
2 | [12 empty] | 0.7064 | 8130.6966 | 34.0416 | 9.456 | 9015.143 | 37.7446 | 10.4846 | 11772.0456 | 49.2872 | 13.6909
3 | 94.9909 | 2.4431 | 0.6739 | 0.0866 | 0.089 | 0.0028 | 0.0187 | 0.0138 | 0.007 | 0.0062 | 1.4331 | 0.2349 | 0.7045 | 8130.7444 | 34.0418 | 9.4561 | 9015.7162 | 37.747 | 10.4853 | 11788.5738 | 49.3564 | 13.7101 | -10.1 | -6.2
4 | [12 empty] | 0.7045 | 8130.3144 | 34.04 | 9.4556 | 9016.4327 | 37.75 | 10.4861 | 11789.4336 | 49.36 | 13.7111
5 | [12 empty] | 0.7045 | 8130.3144 | 34.04 | 9.4556 | 9016.4327 | 37.75 | 10.4861 | 11789.4336 | 49.36 | 13.7111
6 | [12 empty] | 0.7045 | 8130.3144 | 34.04 | 9.4556 | 9016.4327 | 37.75 | 10.4861 | 11789.4336 | 49.36 | 13.7111
7 | [12 empty] | 0.7045 | 8130.3144 | 34.04 | 9.4556 | 9016.4327 | 37.75 | 10.4861 | 11789.4336 | 49.36 | 13.7111
8 | [12 empty] | 0.7045 | 8130.3144 | 34.04 | 9.4556 | 9016.4327 | 37.75 | 10.4861 | 11789.4336 | 49.36 | 13.7111
9 | [12 empty] | 0.7045 | 8130.3144 | 34.04 | 9.4556 | 9016.4327 | 37.75 | 10.4861 | 11789.4336 | 49.36 | 13.7111
10 | 95.3239 | 2.3684 | 0.6608 | 0.0898 | 0.0916 | 0.0023 | 0.0187 | 0.0138 | 0.0045 | 0.0069 | 1.1755 | 0.2438 | 0.7027 | 8144.4063 | 34.099 | 9.4719 | 9031.1695 | 37.8117 | 10.5033 | 11823.4692 | 49.5025 | 13.7507 | -9.6 | -4.7 | 0,0001 | 0,0002 | відс
11 | [12 empty] | 0.7027 | 8144.6452 | 34.1 | 9.4722 | 9030.7635 | 37.81 | 10.5028 | 11822.8721 | 49.5 | 13.75
12 | [12 empty] | 0.7027 | 8144.6452 | 34.1 | 9.4722 | 9030.7635 | 37.81 | 10.5028 | 11822.8721 | 49.5 | 13.75
13 | [12 empty] | 0.7027 | 8144.6452 | 34.1 | 9.4722 | 9030.7635 | 37.81 | 10.5028 | 11822.8721 | 49.5 | 13.75
14 | [12 empty] | 0.7027 | 8144.6452 | 34.1 | 9.4722 | 9030.7635 | 37.81 | 10.5028 | 11822.8721 | 49.5 | 13.75
15 | [12 empty] | 0.7027 | 8144.6452 | 34.1 | 9.4722 | 9030.7635 | 37.81 | 10.5028 | 11822.8721 | 49.5 | 13.75
16 | 95.9422 | 2.0404 | 0.6182 | 0.0967 | 0.0981 | 0.0029 | 0.0188 | 0.0142 | 0.0072 | 0.0059 | 1.0018 | 0.1536 | 0.6987 | 8143.4032 | 34.0948 | 9.4708 | 9030.8829 | 37.8105 | 10.5029 | 11856.9315 | 49.6426 | 13.7896 | -10.5 | -5.3
17 | [12 empty] | 0.6987 | 8142.2567 | 34.09 | 9.4694 | 9030.7635 | 37.81 | 10.5028 | 11856.3105 | 49.64 | 13.7889
18 | [12 empty] | 0.6987 | 8142.2567 | 34.09 | 9.4694 | 9030.7635 | 37.81 | 10.5028 | 11856.3105 | 49.64 | 13.7889
19 | [12 empty] | 0.6987 | 8142.2567 | 34.09 | 9.4694 | 9030.7635 | 37.81 | 10.5028 | 11856.3105 | 49.64 | 13.7889
20 | [12 empty] | 0.6987 | 8142.2567 | 34.09 | 9.4694 | 9030.7635 | 37.81 | 10.5028 | 11856.3105 | 49.64 | 13.7889
21 | [12 empty] | 0.6987 | 8142.2567 | 34.09 | 9.4694 | 9030.7635 | 37.81 | 10.5028 | 11856.3105 | 49.64 | 13.7889
22 | [12 empty] | 0.6987 | 8142.2567 | 34.09 | 9.4694 | 9030.7635 | 37.81 | 10.5028 | 11856.3105 | 49.64 | 13.7889
23 | [12 empty] | 0.6987 | 8142.2567 | 34.09 | 9.4694 | 9030.7635 | 37.81 | 10.5028 | 11856.3105 | 49.64 | 13.7889
24 | 95.3092 | 2.1821 | 0.5917 | 0.0846 | 0.0938 | 0.0011 | 0.0198 | 0.0136 | 0.0341 | 0.0109 | 1.5417 | 0.1174 | 0.702 | 8112.6398 | 33.966 | 9.435 | 8992.3093 | 37.649 | 10.4581 | 11778.6617 | 49.3149 | 13.6986 | -10.1 | -5.8
25 | [12 empty] | 0.702 | 8113.5952 | 33.97 | 9.4361 | 8992.5481 | 37.65 | 10.4583 | 11777.4913 | 49.31 | 13.6972
26 | [12 empty] | 0.702 | 8113.5952 | 33.97 | 9.4361 | 8992.5481 | 37.65 | 10.4583 | 11777.4913 | 49.31 | 13.6972
27 | [12 empty] | 0.702 | 8113.5952 | 33.97 | 9.4361 | 8992.5481 | 37.65 | 10.4583 | 11777.4913 | 49.31 | 13.6972
28 | [12 empty] | 0.702 | 8113.5952 | 33.97 | 9.4361 | 8992.5481 | 37.65 | 10.4583 | 11777.4913 | 49.31 | 13.6972
29 | [12 empty] | 0.702 | 8113.5952 | 33.97 | 9.4361 | 8992.5481 | 37.65 | 10.4583 | 11777.4913 | 49.31 | 13.6972
30 | [12 empty] | 0.702 | 8113.5952 | 33.97 | 9.4361 | 8992.5481 | 37.65 | 10.4583 | 11777.4913 | 49.31 | 13.6972
31 | [12 empty] | 0.702 | 8113.5952 | 33.97 | 9.4361 | 8992.5481 | 37.65 | 10.4583 | 11777.4913 | 49.31 | 13.6972
Рівень одоризації відповідає вимогам чинних нормативних документів | [13 empty] | 8132.3446 | 34.0485 | 9.4579 | 9017.1254 | 37.7529 | 10.4869
Середньозважене значення теплоти згоряння:
| Начальник Сєвєродонецького ЛВУМГ | [8 empty] | Головко Ю.О. | [10 empty] | .02.2018
|  | Підрозділу підприємства, якому підпорядкована лабораторія | [8 empty] | прізвище | [5 empty] | підпис |  |  |  | дата
| Інженер II кат. ВХАЛ | [8 empty] | Єрьоменко М.О. | [10 empty] | .02.2018
|  | Лабораторія, де здійснювалось вимірювання газу | [8 empty] | прізвище | [5 empty] | підпис |  |  |  | дата
| Начальник служби ГВ і М | [8 empty] | Левкович А.М. | [10 empty] | .02.2018
|  | Підрозділу, відповідального за облік газу за маршрутом | [8 empty] | прізвище | [5 empty] | підпис |  |  |  | дата

## додаток
Додаток до Паспорту фізико-хімічних показників природного газу. Маршрут №676
Область | ГРС, прямий споживач | Cередньозважене значення вищої теплоти згоряння
|  | ккал/м³ | МДж/м³ | кВт*год./м³
Маршрут №676 |  | 9017.1254 | 37.7529 | 10.4869
Донецька | АГНКС м.Костянтинівка | 9017.2926 | 37.7536 | 10.4871
Донецька | Артемівськ (побут) | 9016.8388 | 37.7517 | 10.4866
Донецька | Артемівський КНАУФ Гіпс Донбас | 9021.0902 | 37.7695 | 10.4915
Донецька | Бахмутська ПТФ / Берестове | 0 | 0 | 0
Донецька | ВАТ "Електросталь" | 9017.7464 | 37.7555 | 10.4876
Донецька | Волноваха | 9017.0537 | 37.7526 | 10.4868
Донецька | Володимирівка (р-п ім.Кірова) | 9017.006 | 37.7524 | 10.4868
Донецька | Володимирівка /с. Великий Анадоль | 9017.6508 | 37.7551 | 10.4875
Донецька | Вугледар | 9016.9343 | 37.7521 | 10.4867
Донецька | ГРС ПАТ "Новокраматорський машзавод" | 9017.0537 | 37.7526 | 10.4868
Донецька | ГРС-І Вуглегірська ТЕС (побут) / Світлодарськ | 9017.2209 | 37.7533 | 10.487
Донецька | ГРС-І Слов`янська ТЕС (побут) - Миколаївка | 9017.1731 | 37.7531 | 10.487
Донецька | ГРС-ІІ Вуглегірська ТЕС | 9021.4724 | 37.7711 | 10.492
Донецька | ГРС-ІІ Слов`янська ТЕС (ТЕС) | 9014.4503 | 37.7417 | 10.4838
Донецька | Дзержинськ | 9017.0776 | 37.7527 | 10.4869
Донецька | Донське | 9016.9821 | 37.7523 | 10.4868
Донецька | Дружківка (АГНКС м.Дружківка) | 9017.4836 | 37.7544 | 10.4873
Донецька | Дружківка (місто) | 9017.1015 | 37.7528 | 10.4869
Донецька | Дружківка (машбуд.з-д) | 9016.9821 | 37.7523 | 10.4868
Донецька | Званівка (к-п ім.Горького) | 9016.9104 | 37.752 | 10.4867
Донецька | Кіндратівка | 9017.1493 | 37.753 | 10.4869
Донецька | Клинове (к-п ім.Козаченка) | 9017.197 | 37.7532 | 10.487
Донецька | Костянтинівка-2, АГНКС ТД "Лідер" | 9017.4359 | 37.7542 | 10.4873
Донецька | Костянтинівка-І (мет.з-д) | 0 | 0 | 0
Донецька | Костянтинівка-І (побут) | 0 | 0 | 0
Донецька | Костянтинівка-І (пром-сть) | 9017.006 | 37.7524 | 10.4868
Донецька | Костянтинівка-ІІ | 0 | 0 | 0
Донецька | Краматорськ (АГНКС) | 9018.0091 | 37.7566 | 10.4879
Донецька | Краматорськ (МЗ ім.Куйбишева) | 9015.2624 | 37.7451 | 10.4848
Донецька | Краматорськ (побут) | 9017.3165 | 37.7537 | 10.4871
Донецька | Краматорськ (пром-сть) | 9017.0537 | 37.7526 | 10.4868
Донецька | Красноармійськ | 9016.9343 | 37.7521 | 10.4867
Донецька | Красноармійське (к-п Промінь) | 9016.9821 | 37.7523 | 10.4868
Донецька | Курахове | 9022.2128 | 37.7742 | 10.4928
Донецька | Малинівка | 9016.9582 | 37.7522 | 10.4867
Донецька | Новотроїцьке | 9017.0537 | 37.7526 | 10.4868
Донецька | Ольгінка | 9017.006 | 37.7524 | 10.4868
Донецька | Очеретине | 9016.9582 | 37.7522 | 10.4867
Донецька | Очеретине (к-п ім.Ульянова) | 9017.006 | 37.7524 | 10.4868
Донецька | Покровське (к-п ім.Чапаєва) | 9017.0537 | 37.7526 | 10.4868
Донецька | Правдинська ПТФ | 9016.9343 | 37.7521 | 10.4867
Донецька | Рай-Олександрівка (к-п 40 років Жовтня) | 9017.0298 | 37.7525 | 10.4868
Донецька | Сіверськ | 9016.9343 | 37.7521 | 10.4867
Донецька | Селідове | 9017.1015 | 37.7528 | 10.4869
Донецька | Слов`янськ (АГНКС м.Слов`янськ) | 9018.9645 | 37.7606 | 10.4891
Донецька | Слов`янськ (місто) | 9017.0776 | 37.7527 | 10.4869
Донецька | Степанівка (к-п "Костянтинівський") | 9017.1254 | 37.7529 | 10.4869
Донецька | Часів Яр (колгости) | 9017.1015 | 37.7528 | 10.4869
Донецька | Часів Яр (місто) | 9017.0298 | 37.7525 | 10.4868
Донецька | Червоний Лиман | 9017.1493 | 37.753 | 10.4869
Донецька | Шидловський (Слов`янський) КВЗ | 8992.5243 | 37.6499 | 10.4583
Донецька | Щербинівська ПТФ | 9016.791 | 37.7515 | 10.4865
Донецька | к-п ім.Леніна | 9017.1254 | 37.7529 | 10.4869
Донецька | к-п ім.Тімірязєва | 9016.9821 | 37.7523 | 10.4868
Донецька | к-п Маріупольський (Чермалик) | 9016.9582 | 37.7522 | 10.4867
Донецька | к-п Оленівський | 9017.1254 | 37.7529 | 10.4869
Донецька | к-п Правда і Кірова | 9016.9821 | 37.7523 | 10.4868
Донецька | с.Новополтавка (к-п Широкий Шлях) | 9017.1015 | 37.7528 | 10.4869
Харківська | Ізюм | 9016.8149 | 37.7516 | 10.4866
Харківська | Барвінкове | 9017.0776 | 37.7527 | 10.4869
Харківська | Бражківка | 9016.8865 | 37.7519 | 10.4866
Харківська | Грушеваха (к-п Жовтень) | 9016.9821 | 37.7523 | 10.4868
Харківська | Петрівське (дубль ХТГ) | 9016.9582 | 37.7522 | 10.4867
Харківська | р-п Степок | 9017.1254 | 37.7529 | 10.4869
Начальник Сєвєродонецького ЛВУМГ |  | Головко Ю.О. |  |  | .02.2018
Підрозділу підприємства, якому підпорядкована лабораторія |  | прізвище |  | підпис | дата
Інженер II кат. ВХАЛ |  | Єрьоменко М.О. |  |  | .02.2018
Лабораторія, де здійснювалось вимірювання газу |  | прізвище |  | підпис | дата
Начальник служби ГВ і М |  | Левкович А.М. |  |  | .02.2018
Підрозділу, відповідального за облік газу за маршрутом |  | прізвище |  | підпис | дата