## паспорт
ПАТ "УКРТРАНСГАЗ" | [5 empty] | ПАСПОРТ ФІЗИКО-ХІМІЧНИХ ПОКАЗНИКІВ ПРИРОДНОГО ГАЗУ №678 | [18 empty] | Маршрут №678
УМГ "ХАРКІВТРАНСГАЗ" | [5 empty] | переданого Краматорським ЛВУМГ та прийнятого ПАТ "Запоріжгаз", ДП "Укравтогаз", ТОВ ВТФ "АЛЕКС і К"
Сєвєродонецьке ЛВУМГ
Вимірювальна хіміко-аналітична лабораторія
по газопроводу "Маріуполь-Бердянськ"
Свідоцтво № LC 041 від 13.06.2017р. чинне до 13.06.2022 р. | [20 empty] | за період з 01.01.2018р. по 31.01.2018р.
Число місяця | Компонентний склад, % мол. | [11 empty] | Фізико-хімічні показники газу обчислені на основі компонентного складу, 101,325 кПа | [9 empty] | Температура точки роси вологи (Р = 3.92 МПа), °С | Температура точки роси вуглеводнів, °С | Масова концентрація сірководню, г/м3 | Масова концентрація меркаптанової сірки, г/м3 | Маса механічних домішок, г/м3
[13 empty] | Густина абсолютна, кг/м3,при 20 ºС, | Температура вимірювання/згоряння при 20/25°С
| метан, С1 | етан, С2 | пропан, С3 | ізо-бутан, і-С4 | н-бутан, н-С4 | нео-пентан, нео-С5 | ізо-пентан, і-С5 | н-пентан, н-С5 | гексани та вищі, С6+ | кисень, О2 | азот, N2 | діоксид вуглецю, CО2 |  | Теплота згоряння нижча |  |  | Теплота згоряння вища |  |  | Число Воббе вище
[14 empty] | ккал/м3 | МДж/м3 | кВт⋅год/м3 | ккал/м3 | МДж/м3 | кВт⋅год/м3 | ккал/м3 | МДж/м3 | кВт⋅год/м3
1 | 91.8937 | 3.6583 | 0.7179 | 0.0396 | 0.0613 | 0.0018 | 0.0132 | 0.0117 | 0.0161 |  | 3.2914 | 0.295 | 0.7208 | 8046.0735 | 33.6873 | 9.3576 | 8919.1747 | 37.3428 | 10.373 | 11529.7604 | 48.2728 | 13.4091
2 | 93.1007 | 3.194 | 0.721 | 0.0578 | 0.0811 | 0.0026 | 0.0157 | 0.0132 | 0.0146 |  | 2.574 | 0.2253 | 0.7144 | 8088.1581 | 33.8635 | 9.4065 | 8966.705 | 37.5418 | 10.4283 | 11642.6867 | 48.7456 | 13.5404
3 | 94.6403 | 2.6113 | 0.7511 | 0.0833 | 0.1088 | 0.0029 | 0.0203 | 0.0171 | 0.0163 |  | 1.5797 | 0.1689 | 0.707 | 8152.0494 | 34.131 | 9.4808 | 9038.4304 | 37.8421 | 10.5117 | 11797.4111 | 49.3934 | 13.7204 | -10.1 | -6.2
4 | 94.9031 | 2.5426 | 0.7171 | 0.08 | 0.0951 | 0.003 | 0.0176 | 0.0142 | 0.014 |  | 1.4616 | 0.1517 | 0.7049 | 8149.1116 | 34.1187 | 9.4774 | 9035.7076 | 37.8307 | 10.5085 | 11811.288 | 49.4515 | 13.7365
5 | 94.9714 | 2.4958 | 0.7334 | 0.0779 | 0.0901 | 0.003 | 0.0168 | 0.0133 | 0.0125 |  | 1.3516 | 0.2342 | 0.705 | 8148.204 | 34.1149 | 9.4764 | 9034.8239 | 37.827 | 10.5075 | 11809.1384 | 49.4425 | 13.734
6 | 94.9118 | 2.4967 | 0.7392 | 0.0801 | 0.0941 | 0.0028 | 0.0156 | 0.0122 | 0.0106 |  | 1.374 | 0.2629 | 0.7055 | 8144.884 | 34.101 | 9.4725 | 9031.0979 | 37.8114 | 10.5032 | 11799.9667 | 49.4041 | 13.7234
7 | 95.0198 | 2.4337 | 0.7493 | 0.0855 | 0.1005 | 0.0015 | 0.0154 | 0.0118 | 0.0115 |  | 1.3502 | 0.2208 | 0.7048 | 8149.4221 | 34.12 | 9.4778 | 9036.1853 | 37.8327 | 10.5091 | 11812.4106 | 49.4562 | 13.7378
8 | 95.0665 | 2.3525 | 0.7819 | 0.0921 | 0.1081 | 0.0003 | 0.0157 | 0.0116 | 0.0112 |  | 1.2012 | 0.3589 | 0.7058 | 8151.5956 | 34.1291 | 9.4803 | 9038.5499 | 37.8426 | 10.5118 | 11806.9888 | 49.4335 | 13.7315
9 | 95.0643 | 2.435 | 0.7391 | 0.0803 | 0.0909 | 0.0004 | 0.0171 | 0.0129 | 0.0115 |  | 1.2044 | 0.3441 | 0.7052 | 8147.7502 | 34.113 | 9.4758 | 9034.4656 | 37.8255 | 10.5071 | 11806.7977 | 49.4327 | 13.7313
10 | 95.108 | 2.4723 | 0.7303 | 0.0789 | 0.088 | 0.0001 | 0.0168 | 0.0126 | 0.0112 |  | 1.2106 | 0.2712 | 0.7044 | 8153.2436 | 34.136 | 9.4822 | 9040.5562 | 37.851 | 10.5142 | 11821.5106 | 49.4943 | 13.7484 | -9.6 | -4.7 | 0,0001 | 0,0002 | відс
11 | 95.2919 | 2.4097 | 0.729 | 0.0801 | 0.0872 | 0.0005 | 0.0163 | 0.0121 | 0.0106 |  | 1.1124 | 0.2502 | 0.7033 | 8158.4266 | 34.1577 | 9.4883 | 9046.4557 | 37.8757 | 10.521 | 11838.8508 | 49.5669 | 13.7686
12 | 95.2921 | 2.3799 | 0.73 | 0.0798 | 0.0872 | 0.0004 | 0.0164 | 0.0121 | 0.0107 |  | 1.1145 | 0.2769 | 0.7034 | 8154.6051 | 34.1417 | 9.4838 | 9042.3714 | 37.8586 | 10.5163 | 11832.4259 | 49.54 | 13.7611
13 | 95.1513 | 2.414 | 0.7268 | 0.0796 | 0.0883 | 0.0003 | 0.0166 | 0.0125 | 0.0112 |  | 1.2448 | 0.2546 | 0.704 | 8147.8696 | 34.1135 | 9.476 | 9034.7283 | 37.8266 | 10.5074 | 11817.2353 | 49.4764 | 13.7434
14 | 95.0432 | 2.3671 | 0.7717 | 0.0908 | 0.1069 | 0.0001 | 0.021 | 0.0161 | 0.015 |  | 1.2926 | 0.2755 | 0.7056 | 8153.6497 | 34.1377 | 9.4827 | 9040.7234 | 37.8517 | 10.5144 | 11812.2195 | 49.4554 | 13.7376
15 | 95.3061 | 2.2901 | 0.7553 | 0.0907 | 0.105 | 0.0001 | 0.0205 | 0.0157 | 0.0166 |  | 1.1839 | 0.216 | 0.7037 | 8160.0985 | 34.1647 | 9.4902 | 9048.1753 | 37.8829 | 10.523 | 11837.6088 | 49.5617 | 13.7671
16 | 95.2847 | 2.2905 | 0.7551 | 0.0913 | 0.1065 | 0.001 | 0.02 | 0.0152 | 0.0156 |  | 1.212 | 0.2081 | 0.7038 | 8158.6177 | 34.1585 | 9.4885 | 9046.5034 | 37.8759 | 10.5211 | 11834.886 | 49.5503 | 13.764 | -10.5 | -5.3
17 | 95.3423 | 2.3989 | 0.7011 | 0.099 | 0.1102 | 0.0033 | 0.0202 | 0.0153 | 0.0148 |  | 1.1513 | 0.1436 | 0.7029 | 8171.1571 | 34.211 | 9.5031 | 9060.3087 | 37.9337 | 10.5371 | 11859.9409 | 49.6552 | 13.7931
18 | 95.646 | 2.446 | 0.6391 | 0.0976 | 0.1012 | 0.0031 | 0.0177 | 0.0131 | 0.0135 |  | 0.9892 | 0.0335 | 0.7001 | 8184.6041 | 34.2673 | 9.5187 | 9075.6187 | 37.9978 | 10.5549 | 11904.2707 | 49.8408 | 13.8447
19 | 95.3702 | 2.5473 | 0.6641 | 0.0981 | 0.1054 | 0.0036 | 0.0177 | 0.0135 | 0.0141 |  | 1.1509 | 0.0151 | 0.7017 | 8183.8159 | 34.264 | 9.5178 | 9074.2812 | 37.9922 | 10.5534 | 11889.0324 | 49.777 | 13.8269
20 | 95.1837 | 2.617 | 0.6785 | 0.0983 | 0.1075 | 0.0041 | 0.0177 | 0.0135 | 0.0142 |  | 1.2572 | 0.0083 | 0.7027 | 8182.5978 | 34.2589 | 9.5164 | 9072.657 | 37.9854 | 10.5515 | 11877.735 | 49.7297 | 13.8138
21 | 95.1837 | 2.617 | 0.6785 | 0.0983 | 0.1075 | 0.0041 | 0.0177 | 0.0135 | 0.0142 |  | 1.2572 | 0.0083 | 0.7027 | 8182.5978 | 34.2589 | 9.5164 | 9072.657 | 37.9854 | 10.5515 | 11877.735 | 49.7297 | 13.8138
22 | 95.1837 | 2.617 | 0.6785 | 0.0983 | 0.1075 | 0.0041 | 0.0177 | 0.0135 | 0.0142 |  | 1.2572 | 0.0083 | 0.7027 | 8182.5978 | 34.2589 | 9.5164 | 9072.657 | 37.9854 | 10.5515 | 11877.735 | 49.7297 | 13.8138
23 | 95.0108 | 2.4795 | 0.6505 | 0.093 | 0.1031 | 0.0036 | 0.0188 | 0.0151 | 0.0154 |  | 1.4905 | 0.1197 | 0.704 | 8142.1134 | 34.0894 | 9.4693 | 9028.2317 | 37.7994 | 10.4998 | 11809.2101 | 49.4428 | 13.7341
24 | 94.8925 | 2.349 | 0.6535 | 0.0947 | 0.1074 | 0.0031 | 0.0209 | 0.017 | 0.0164 | 0.0109 | 1.6037 | 0.2309 | 0.7053 | 8118.6826 | 33.9913 | 9.442 | 9002.4125 | 37.6913 | 10.4698 | 11764.2115 | 49.2544 | 13.6818 | -10.1 | -5.8
25 | 94.9134 | 2.3479 | 0.6804 | 0.1005 | 0.1151 | 0.0031 | 0.0223 | 0.0177 | 0.0194 |  | 1.6494 | 0.1308 | 0.7051 | 8130.2189 | 34.0396 | 9.4554 | 9014.9519 | 37.7438 | 10.4844 | 11782.6982 | 49.3318 | 13.7033
26 | 94.9925 | 2.3239 | 0.6832 | 0.1019 | 0.1166 | 0.0031 | 0.0225 | 0.0176 | 0.0201 |  | 1.6591 | 0.0595 | 0.7042 | 8134.6614 | 34.0582 | 9.4606 | 9019.9676 | 37.7648 | 10.4902 | 11796.0735 | 49.3878 | 13.7188
27 | 94.9192 | 2.3528 | 0.6805 | 0.1001 | 0.1155 | 0.0026 | 0.0229 | 0.018 | 0.0214 |  | 1.733 | 0.034 | 0.7044 | 8132.2491 | 34.0481 | 9.4578 | 9017.1731 | 37.7531 | 10.487 | 11790.7234 | 49.3654 | 13.7126
28 | 94.807 | 2.3777 | 0.6832 | 0.0992 | 0.1164 | 0.0025 | 0.0237 | 0.0187 | 0.0232 |  | 1.8297 | 0.0187 | 0.705 | 8128.4753 | 34.0323 | 9.4534 | 9012.9217 | 37.7353 | 10.482 | 11780.4291 | 49.3223 | 13.7006
29 | 94.807 | 2.3777 | 0.6832 | 0.0992 | 0.1164 | 0.0025 | 0.0237 | 0.0187 | 0.0232 |  | 1.8297 | 0.0187 | 0.705 | 8128.4753 | 34.0323 | 9.4534 | 9012.9217 | 37.7353 | 10.482 | 11780.4291 | 49.3223 | 13.7006
30 | 94.7808 | 2.3927 | 0.6807 | 0.0982 | 0.1152 | 0.0024 | 0.0234 | 0.0187 | 0.0233 |  | 1.8409 | 0.0237 | 0.7051 | 8127.3766 | 34.0277 | 9.4521 | 9011.6797 | 37.7301 | 10.4806 | 11777.7541 | 49.3111 | 13.6975
31 | 93.7358 | 3.3246 | 0.673 | 0.1017 | 0.1232 | 0.0008 | 0.0221 | 0.0189 | 0.0246 |  | 1.9109 | 0.0644 | 0.7115 | 8177.797 | 34.2388 | 9.5108 | 9065.3006 | 37.9546 | 10.5429 | 11794.5927 | 49.3816 | 13.7171
Рівень одоризації відповідає вимогам чинних нормативних документів | [13 empty] | 8147.3441 | 34.1113 | 9.4754 | 9033.8207 | 37.8228 | 10.5063
Середньозважене значення теплоти згоряння:
| Начальник Сєвєродонецького ЛВУМГ | [8 empty] | Головко Ю.О. | [10 empty] | .02.2018
|  | Підрозділу підприємства, якому підпорядкована лабораторія | [8 empty] | прізвище | [5 empty] | підпис |  |  |  | дата
| Інженер II кат. ВХАЛ | [8 empty] | Єрьоменко М.О. | [10 empty] | .02.2018
|  | Лабораторія, де здійснювалось вимірювання газу | [8 empty] | прізвище | [5 empty] | підпис |  |  |  | дата
| Начальник служби ГВ і М | [8 empty] | Левкович А.М. | [10 empty] | .02.2018
|  | Підрозділу, відповідального за облік газу за маршрутом | [8 empty] | прізвище | [5 empty] | підпис |  |  |  | дата

## додаток
Додаток до Паспорту фізико-хімічних показників природного газу. Маршрут №678
Область | ГРС, прямий споживач | Cередньозважене значення вищої теплоти згоряння
|  | ккал/м³ | МДж/м³ | кВт*год./м³
Маршрут №678 |  | 9033.8207 | 37.8228 | 10.5063
Запорізька | АГНКС ТОВ ВТФ "Алекс і К" -> АГНКС Альтоп Ойл с.Луначарське | 9024.4102 | 37.7834 | 10.4954
Запорізька | АГНКС м.Бердянськ | 9035.3254 | 37.8291 | 10.5081
Запорізька | Андріївка | 9033.9401 | 37.8233 | 10.5065
Запорізька | Бердянськ (місто) | 9033.8685 | 37.823 | 10.5064
Запорізька | Дмитрівка | 9033.7252 | 37.8224 | 10.5062
Запорізька | Маринівка | 9033.6057 | 37.8219 | 10.5061
Запорізька | Осіпенко | 9033.8207 | 37.8228 | 10.5063
Запорізька | Росія /Стара Петрівка | 9033.8207 | 37.8228 | 10.5063
Запорізька | Україна / с.Миколаївка | 9033.8446 | 37.8229 | 10.5064
Запорізька | Червоне Поле (Червоне Поле) | 9034.0596 | 37.8238 | 10.5066
Начальник Сєвєродонецького ЛВУМГ |  | Головко Ю.О. |  |  | .02.2018
Підрозділу підприємства, якому підпорядкована лабораторія |  | прізвище |  | підпис | дата
Інженер II кат. ВХАЛ |  | Єрьоменко М.О. |  |  | .02.2018
Лабораторія, де здійснювалось вимірювання газу |  | прізвище |  | підпис | дата
Начальник служби ГВ і М |  | Левкович А.М. |  |  | .02.2018
Підрозділу, відповідального за облік газу за маршрутом |  | прізвище |  | підпис | дата