## паспорт
ПАТ "УКРТРАНСГАЗ" | [5 empty] | ПАСПОРТ ФІЗИКО-ХІМІЧНИХ ПОКАЗНИКІВ ПРИРОДНОГО ГАЗУ №1 | [18 empty] | Маршрут №1
УМГ "КИЇВТРАНСГАЗ" | [5 empty] | переданого Бердичівським ЛВУМГ та прийнятого ПАТ "Житомиргаз"
Бердичівське ЛВУМГ
Вимірювальна хіміко-аналітична лабораторія
по газопроводу "Київ-Захід України 1" (КЗУ-1)
Свідоцтво № 033/14 чинне до 12.03.2019 р. | [20 empty] | за період з 01.01.2018р. по 31.01.2018р.
Число місяця | Компонентний склад, % мол. | [11 empty] | Фізико-хімічні показники газу обчислені на основі компонентного складу, 101,325 кПа | [9 empty] | Температура точки роси вологи (Р = 3.92 МПа), °С | Температура точки роси вуглеводнів, °С | Масова концентрація сірководню, г/м3 | Масова концентрація меркаптанової сірки, г/м3 | Маса механічних домішок, г/м3
[13 empty] | Густина абсолютна, кг/м3,при 20 ºС, | Температура вимірювання/згоряння при 20/25°С
| метан, С1 | етан, С2 | пропан, С3 | ізо-бутан, і-С4 | н-бутан, н-С4 | нео-пентан, нео-С5 | ізо-пентан, і-С5 | н-пентан, н-С5 | гексани та вищі, С6+ | кисень, О2 | азот, N2 | діоксид вуглецю, CО2 |  | Теплота згоряння нижча |  |  | Теплота згоряння вища |  |  | Число Воббе вище
[14 empty] | ккал/м3 | МДж/м3 | кВт⋅год/м3 | ккал/м3 | МДж/м3 | кВт⋅год/м3 | ккал/м3 | МДж/м3 | кВт⋅год/м3
1 | [13 empty] | 8243.3602 | 34.5133 | 9.587 | 9125.7286 | 38.2076 | 10.6132 | 11536.6869 | 48.3018 | 13.4172
2 | 89.3832 | 5.1526 | 1.0911 | 0.1193 | 0.1884 | 0.0039 | 0.0437 | 0.0391 | 0.0714 | 0.0265 | 1.7736 | 2.1071 | 0.7544 | 8230.7969 | 34.4607 | 9.5724 | 9111.8755 | 38.1496 | 10.5971 | 11513.3278 | 48.204 | 13.39 | -14.5 | -12.3
3 | [13 empty] | 8230.7969 | 34.4607 | 9.5724 | 9111.8755 | 38.1496 | 10.5971 | 11513.3278 | 48.204 | 13.39
4 | [13 empty] | 8230.7969 | 34.4607 | 9.5724 | 9111.8755 | 38.1496 | 10.5971 | 11513.3278 | 48.204 | 13.39
5 | [13 empty] | 8230.7969 | 34.4607 | 9.5724 | 9111.8755 | 38.1496 | 10.5971 | 11513.3278 | 48.204 | 13.39
6 | [13 empty] | 8230.7969 | 34.4607 | 9.5724 | 9111.8755 | 38.1496 | 10.5971 | 11513.3278 | 48.204 | 13.39
7 | [13 empty] | 8230.7969 | 34.4607 | 9.5724 | 9111.8755 | 38.1496 | 10.5971 | 11513.3278 | 48.204 | 13.39
8 | [13 empty] | 8230.7969 | 34.4607 | 9.5724 | 9111.8755 | 38.1496 | 10.5971 | 11513.3278 | 48.204 | 13.39
9 | 89.3553 | 5.1717 | 1.0919 | 0.1196 | 0.1893 | 0.0039 | 0.0505 | 0.0397 | 0.0747 | 0.0143 | 1.7474 | 2.1415 | 0.755 | 8235.4783 | 34.4803 | 9.5779 | 9116.9152 | 38.1707 | 10.603 | 11515.0713 | 48.2113 | 13.392 | -13 | -10.4
10 | [13 empty] | 8235.4783 | 34.4803 | 9.5779 | 9116.9152 | 38.1707 | 10.603 | 11515.0713 | 48.2113 | 13.392
11 | [13 empty] | 8235.4783 | 34.4803 | 9.5779 | 9116.9152 | 38.1707 | 10.603 | 11515.0713 | 48.2113 | 13.392
12 | [13 empty] | 8235.4783 | 34.4803 | 9.5779 | 9116.9152 | 38.1707 | 10.603 | 11515.0713 | 48.2113 | 13.392
13 | [13 empty] | 8235.4783 | 34.4803 | 9.5779 | 9116.9152 | 38.1707 | 10.603 | 11515.0713 | 48.2113 | 13.392
14 | [13 empty] | 8235.4783 | 34.4803 | 9.5779 | 9116.9152 | 38.1707 | 10.603 | 11515.0713 | 48.2113 | 13.392
15 | 90.1512 | 4.8191 | 1.0304 | 0.1205 | 0.1851 | 0.004 | 0.0429 | 0.0357 | 0.0757 | 0.0086 | 1.5943 | 1.9325 | 0.7487 | 8231.9911 | 34.4657 | 9.5738 | 9114.3118 | 38.1598 | 10.5999 | 11560.3804 | 48.401 | 13.4447 | -16 | -15.2 | ˂0,006 | ˂0,002 | відс.
16 | [13 empty] | 8231.9911 | 34.4657 | 9.5738 | 9114.3118 | 38.1598 | 10.5999 | 11560.3804 | 48.401 | 13.4447
17 | [13 empty] | 8231.9911 | 34.4657 | 9.5738 | 9114.3118 | 38.1598 | 10.5999 | 11560.3804 | 48.401 | 13.4447
18 | [13 empty] | 8231.9911 | 34.4657 | 9.5738 | 9114.3118 | 38.1598 | 10.5999 | 11560.3804 | 48.401 | 13.4447
19 | [13 empty] | 8231.9911 | 34.4657 | 9.5738 | 9114.3118 | 38.1598 | 10.5999 | 11560.3804 | 48.401 | 13.4447
20 | [13 empty] | 8231.9911 | 34.4657 | 9.5738 | 9114.3118 | 38.1598 | 10.5999 | 11560.3804 | 48.401 | 13.4447
21 | [13 empty] | 8231.9911 | 34.4657 | 9.5738 | 9114.3118 | 38.1598 | 10.5999 | 11560.3804 | 48.401 | 13.4447
22 | 90.1716 | 4.8109 | 1.0307 | 0.1182 | 0.1827 | 0.0038 | 0.0491 | 0.0384 | 0.0704 | 0.0084 | 1.6029 | 1.9129 | 0.7484 | 8232.015 | 34.4658 | 9.5738 | 9114.3595 | 38.16 | 10.6 | 11562.5061 | 48.4099 | 13.4472 | -17.8 | -15.4
23 | [13 empty] | 8232.015 | 34.4658 | 9.5738 | 9114.3595 | 38.16 | 10.6 | 11562.5061 | 48.4099 | 13.4472
24 | [13 empty] | 8232.015 | 34.4658 | 9.5738 | 9114.3595 | 38.16 | 10.6 | 11562.5061 | 48.4099 | 13.4472
25 | [13 empty] | 8232.015 | 34.4658 | 9.5738 | 9114.3595 | 38.16 | 10.6 | 11562.5061 | 48.4099 | 13.4472
26 | [13 empty] | 8232.015 | 34.4658 | 9.5738 | 9114.3595 | 38.16 | 10.6 | 11562.5061 | 48.4099 | 13.4472
27 | [13 empty] | 8232.015 | 34.4658 | 9.5738 | 9114.3595 | 38.16 | 10.6 | 11562.5061 | 48.4099 | 13.4472
28 | [13 empty] | 8232.015 | 34.4658 | 9.5738 | 9114.3595 | 38.16 | 10.6 | 11562.5061 | 48.4099 | 13.4472
29 | 90.8384 | 4.5107 | 0.9929 | 0.1187 | 0.1739 | 0.0065 | 0.0449 | 0.0347 | 0.0612 | 0.0123 | 1.4748 | 1.7311 | 0.7429 | 8227.2859 | 34.446 | 9.5683 | 9110.2753 | 38.1429 | 10.5953 | 11599.8616 | 48.5663 | 13.4906 | -17.1 | -14
30 | [13 empty] | 8227.2859 | 34.446 | 9.5683 | 9110.2753 | 38.1429 | 10.5953 | 11599.8616 | 48.5663 | 13.4906
31 | [13 empty] | 8227.2859 | 34.446 | 9.5683 | 9110.2753 | 38.1429 | 10.5953 | 11599.8616 | 48.5663 | 13.4906
Рівень одоризації відповідає вимогам чинних нормативних документів | [13 empty] | 8232.3494 | 34.4672 | 9.5742 | 9114.3595 | 38.16 | 10.6
Середньозважене значення теплоти згоряння:
| Начальник Бердичівського ЛВУ МГ | [8 empty] | Лохман В.В. | [10 empty] | 2018-02-01
|  | Підрозділу підприємства, якому підпорядкована лабораторія | [8 empty] | прізвище | [5 empty] | підпис |  |  |  | дата
| Завідувач ВХАЛ | [8 empty] | Савченко О.М. | [10 empty] | 2018-02-01
|  | Лабораторія, де здійснювалось вимірювання газу | [8 empty] | прізвище | [5 empty] | підпис |  |  |  | дата
| Начальник служби ГВ і М | [8 empty] | Власов Д.І. | [10 empty] | 2018-02-01
|  | Підрозділу, відповідального за облік газу за маршрутом | [8 empty] | прізвище | [5 empty] | підпис |  |  |  | дата

## додаток
Додаток до Паспорту фізико-хімічних показників природного газу. Маршрут №1
Область | ГРС, прямий споживач | Cередньозважене значення вищої теплоти згоряння
|  | ккал/м³ | МДж/м³ | кВт*год./м³
Маршрут №1 |  | 9114.3595 | 38.16 | 10.6
Житомирська | ГРС Верхівня | 9114.3118 | 38.1598 | 10.5999
Житомирська | ГРС Квітневе | 9114.2879 | 38.1597 | 10.5999
Житомирська | ГРС Крилівка | 9114.3118 | 38.1598 | 10.5999
Житомирська | ГРС Ружин | 9114.3118 | 38.1598 | 10.5999
Житомирська | ГРС Чорнорудка | 9114.6462 | 38.1612 | 10.6003
Начальник Бердичівського ЛВУ МГ |  | Лохман В.В. |  | 2018-02-01
Підрозділу підприємства, якому підпорядкована лабораторія |  | прізвище |  | підпис | дата
Завідувач ВХАЛ |  | Савченко О.М. |  | 2018-02-01
Лабораторія, де здійснювалось вимірювання газу |  | прізвище |  | підпис | дата
Начальник служби ГВ і М |  | Власов Д.І. |  | 2018-02-01
Підрозділу, відповідального за облік газу за маршрутом |  | прізвище |  | підпис | дата