## паспорт
ПАТ "УКРТРАНСГАЗ" | [5 empty] | ПАСПОРТ ФІЗИКО-ХІМІЧНИХ ПОКАЗНИКІВ ПРИРОДНОГО ГАЗУ №2 | [18 empty] | Маршрут №2
УМГ "КИЇВТРАНСГАЗ" | [5 empty] | переданого Бердичівським ЛВУМГ та прийнятого ПАТ "Житомиргаз", ПАТ "Київоблгаз"
Бердичівське ЛВУМГ
Вимірювальна хіміко-аналітична лабораторія
по газопроводу "Київ-Захід України 2 (лупінг)" (лупінг КЗУ-2)
Свідоцтво № 033/14 чинне до 12.03.2019 р. | [20 empty] | за період з 01.01.2018р. по 31.01.2018р.
Число місяця | Компонентний склад, % мол. | [11 empty] | Фізико-хімічні показники газу обчислені на основі компонентного складу, 101,325 кПа | [9 empty] | Температура точки роси вологи (Р = 3.92 МПа), °С | Температура точки роси вуглеводнів, °С | Масова концентрація сірководню, г/м3 | Масова концентрація меркаптанової сірки, г/м3 | Маса механічних домішок, г/м3
[13 empty] | Густина абсолютна, кг/м3,при 20 ºС, | Температура вимірювання/згоряння при 20/25°С
| метан, С1 | етан, С2 | пропан, С3 | ізо-бутан, і-С4 | н-бутан, н-С4 | нео-пентан, нео-С5 | ізо-пентан, і-С5 | н-пентан, н-С5 | гексани та вищі, С6+ | кисень, О2 | азот, N2 | діоксид вуглецю, CО2 |  | Теплота згоряння нижча |  |  | Теплота згоряння вища |  |  | Число Воббе вище
[14 empty] | ккал/м3 | МДж/м3 | кВт⋅год/м3 | ккал/м3 | МДж/м3 | кВт⋅год/м3 | ккал/м3 | МДж/м3 | кВт⋅год/м3
1 | [13 empty] | 8235.7171 | 34.4813 | 9.5781 | 9117.369 | 38.1726 | 10.6035 | 11525.5328 | 48.2551 | 13.4042
2 | 89.3777 | 5.165 | 1.1024 | 0.1199 | 0.1903 | 0.0039 | 0.0472 | 0.0405 | 0.0858 | 0.0112 | 1.7408 | 2.1152 | 0.755 | 8242.3093 | 34.5089 | 9.5858 | 9124.3433 | 38.2018 | 10.6116 | 11524.3624 | 48.2502 | 13.4028 | -14.9 | -12.5
3 | [13 empty] | 8242.3093 | 34.5089 | 9.5858 | 9124.3433 | 38.2018 | 10.6116 | 11524.3624 | 48.2502 | 13.4028
4 | [13 empty] | 8242.3093 | 34.5089 | 9.5858 | 9124.3433 | 38.2018 | 10.6116 | 11524.3624 | 48.2502 | 13.4028
5 | [13 empty] | 8242.3093 | 34.5089 | 9.5858 | 9124.3433 | 38.2018 | 10.6116 | 11524.3624 | 48.2502 | 13.4028
6 | [13 empty] | 8242.3093 | 34.5089 | 9.5858 | 9124.3433 | 38.2018 | 10.6116 | 11524.3624 | 48.2502 | 13.4028
7 | [13 empty] | 8242.3093 | 34.5089 | 9.5858 | 9124.3433 | 38.2018 | 10.6116 | 11524.3624 | 48.2502 | 13.4028
8 | [13 empty] | 8242.3093 | 34.5089 | 9.5858 | 9124.3433 | 38.2018 | 10.6116 | 11524.3624 | 48.2502 | 13.4028
9 | 89.3766 | 5.1598 | 1.0912 | 0.1193 | 0.1888 | 0.004 | 0.0506 | 0.0388 | 0.0936 | 0.0141 | 1.734 | 2.1291 | 0.7552 | 8242.2615 | 34.5087 | 9.5858 | 9124.2478 | 38.2014 | 10.6115 | 11522.5472 | 48.2426 | 13.4007 | -13.1 | -10.2
10 | [13 empty] | 8242.2615 | 34.5087 | 9.5858 | 9124.2478 | 38.2014 | 10.6115 | 11522.5472 | 48.2426 | 13.4007
11 | [13 empty] | 8242.2615 | 34.5087 | 9.5858 | 9124.2478 | 38.2014 | 10.6115 | 11522.5472 | 48.2426 | 13.4007
12 | [13 empty] | 8242.2615 | 34.5087 | 9.5858 | 9124.2478 | 38.2014 | 10.6115 | 11522.5472 | 48.2426 | 13.4007
13 | [13 empty] | 8242.2615 | 34.5087 | 9.5858 | 9124.2478 | 38.2014 | 10.6115 | 11522.5472 | 48.2426 | 13.4007
14 | [13 empty] | 8242.2615 | 34.5087 | 9.5858 | 9124.2478 | 38.2014 | 10.6115 | 11522.5472 | 48.2426 | 13.4007
15 | 90.1279 | 4.8185 | 1.0164 | 0.1189 | 0.1828 | 0.0038 | 0.0431 | 0.0364 | 0.0956 | 0.0073 | 1.5801 | 1.9692 | 0.7494 | 8234.1169 | 34.4746 | 9.5763 | 9116.533 | 38.1691 | 10.6025 | 11557.6814 | 48.3897 | 13.4416 | -16.9 | -15.7
16 | [13 empty] | 8234.1169 | 34.4746 | 9.5763 | 9116.533 | 38.1691 | 10.6025 | 11557.6814 | 48.3897 | 13.4416
17 | [13 empty] | 8234.1169 | 34.4746 | 9.5763 | 9116.533 | 38.1691 | 10.6025 | 11557.6814 | 48.3897 | 13.4416
18 | [13 empty] | 8234.1169 | 34.4746 | 9.5763 | 9116.533 | 38.1691 | 10.6025 | 11557.6814 | 48.3897 | 13.4416
19 | [13 empty] | 8234.1169 | 34.4746 | 9.5763 | 9116.533 | 38.1691 | 10.6025 | 11557.6814 | 48.3897 | 13.4416
20 | [13 empty] | 8234.1169 | 34.4746 | 9.5763 | 9116.533 | 38.1691 | 10.6025 | 11557.6814 | 48.3897 | 13.4416
21 | [13 empty] | 8234.1169 | 34.4746 | 9.5763 | 9116.533 | 38.1691 | 10.6025 | 11557.6814 | 48.3897 | 13.4416
22 | 90.1686 | 4.7992 | 1.0296 | 0.1188 | 0.1813 | 0.0036 | 0.0488 | 0.0386 | 0.0936 | 0.0095 | 1.5919 | 1.9164 | 0.749 | 8238.6549 | 34.4936 | 9.5816 | 9121.501 | 38.1899 | 10.6083 | 11567.1159 | 48.4292 | 13.4526 | -17.9 | -15.2 | ˂0,006 | ˂0,002 | відс.
23 | [13 empty] | 8238.6549 | 34.4936 | 9.5816 | 9121.501 | 38.1899 | 10.6083 | 11567.1159 | 48.4292 | 13.4526
24 | [13 empty] | 8238.6549 | 34.4936 | 9.5816 | 9121.501 | 38.1899 | 10.6083 | 11567.1159 | 48.4292 | 13.4526
25 | [13 empty] | 8238.6549 | 34.4936 | 9.5816 | 9121.501 | 38.1899 | 10.6083 | 11567.1159 | 48.4292 | 13.4526
26 | [13 empty] | 8238.6549 | 34.4936 | 9.5816 | 9121.501 | 38.1899 | 10.6083 | 11567.1159 | 48.4292 | 13.4526
27 | [13 empty] | 8238.6549 | 34.4936 | 9.5816 | 9121.501 | 38.1899 | 10.6083 | 11567.1159 | 48.4292 | 13.4526
28 | [13 empty] | 8238.6549 | 34.4936 | 9.5816 | 9121.501 | 38.1899 | 10.6083 | 11567.1159 | 48.4292 | 13.4526
29 | 90.7965 | 4.5267 | 0.9915 | 0.1179 | 0.1728 | 0.005 | 0.0451 | 0.0353 | 0.082 | 0.0086 | 1.4565 | 1.7619 | 0.7438 | 8233.3287 | 34.4713 | 9.5754 | 9116.7002 | 38.1698 | 10.6027 | 11601.1514 | 48.5717 | 13.4921 | -16.8 | -14.1
30 | [13 empty] | 8233.3287 | 34.4713 | 9.5754 | 9116.7002 | 38.1698 | 10.6027 | 11601.1514 | 48.5717 | 13.4921
31 | [13 empty] | 8233.3287 | 34.4713 | 9.5754 | 9116.7002 | 38.1698 | 10.6027 | 11601.1514 | 48.5717 | 13.4921
Рівень одоризації відповідає вимогам чинних нормативних документів | [13 empty] | 8238.3444 | 34.4923 | 9.5812 | 9120.7845 | 38.1869 | 10.6075
Середньозважене значення теплоти згоряння:
| Начальник Бердичівського ЛВУ МГ | [8 empty] | Лохман В.В. | [10 empty] | 2018-02-01
|  | Підрозділу підприємства, якому підпорядкована лабораторія | [8 empty] | прізвище | [5 empty] | підпис |  |  |  | дата
| Завідувач ВХАЛ | [8 empty] | Савченко О.М. | [10 empty] | 2018-02-01
|  | Лабораторія, де здійснювалось вимірювання газу | [8 empty] | прізвище | [5 empty] | підпис |  |  |  | дата
| Начальник служби ГВ і М | [8 empty] | Власов Д.І. | [10 empty] | 2018-02-01
|  | Підрозділу, відповідального за облік газу за маршрутом | [8 empty] | прізвище | [5 empty] | підпис |  |  |  | дата

## додаток
Додаток до Паспорту фізико-хімічних показників природного газу. Маршрут №2
Область | ГРС, прямий споживач | Cередньозважене значення вищої теплоти згоряння
|  | ккал/м³ | МДж/м³ | кВт*год./м³
Маршрут №2 |  | 9120.7845 | 38.1869 | 10.6075
Житомирська | ГРС Брівки | 9120.7845 | 38.1869 | 10.6075
Житомирська | ГРС Голуб`ятин | 9120.8084 | 38.187 | 10.6075
Житомирська | ГРС Почуйки | 9120.8084 | 38.187 | 10.6075
Київська | ГРС Антонів | 9120.7606 | 38.1868 | 10.6074
Київська | ГРС Володарка | 9120.7606 | 38.1868 | 10.6074
Київська | ГРС Голуб`ятин Єрчики | 9120.7845 | 38.1869 | 10.6075
Київська | ГРС Сквира | 9120.7845 | 38.1869 | 10.6075
Київська | ГРС Шамраївка | 9120.7845 | 38.1869 | 10.6075
Начальник Бердичівського ЛВУ МГ |  | Лохман В.В. |  | 2018-02-01
Підрозділу підприємства, якому підпорядкована лабораторія |  | прізвище |  | підпис | дата
Завідувач ВХАЛ |  | Савченко О.М. |  | 2018-02-01
Лабораторія, де здійснювалось вимірювання газу |  | прізвище |  | підпис | дата
Начальник служби ГВ і М |  | Власов Д.І. |  | 2018-02-01
Підрозділу, відповідального за облік газу за маршрутом |  | прізвище |  | підпис | дата