## паспорт
ПАТ "УКРТРАНСГАЗ" | [5 empty] | ПАСПОРТ ФІЗИКО-ХІМІЧНИХ ПОКАЗНИКІВ ПРИРОДНОГО ГАЗУ №21 | [18 empty] | Маршрут №21
УМГ "КИЇВТРАНСГАЗ" | [5 empty] | переданого Боярським ЛВУМГ та прийнятого ПАТ "Київоблгаз", ПАТ "Житомиргаз"
Боярське ЛВУМГ
Вимірювальна хіміко-аналітична лабораторія
по газопроводу "Київ-Захід України 2" (КЗУ-2)
Свідоцтво № 70А-43-14 чинне до 23.07.2019 р. | [20 empty] | за період з 01.01.2018р. по 31.01.2018р.
Число місяця | Компонентний склад, % мол. | [11 empty] | Фізико-хімічні показники газу обчислені на основі компонентного складу, 101,325 кПа | [9 empty] | Температура точки роси вологи (Р = 3.92 МПа), °С | Температура точки роси вуглеводнів, °С | Масова концентрація сірководню, г/м3 | Масова концентрація меркаптанової сірки, г/м3 | Маса механічних домішок, г/м3
[13 empty] | Густина абсолютна, кг/м3,при 20 ºС, | Температура вимірювання/згоряння при 20/25°С
| метан, С1 | етан, С2 | пропан, С3 | ізо-бутан, і-С4 | н-бутан, н-С4 | нео-пентан, нео-С5 | ізо-пентан, і-С5 | н-пентан, н-С5 | гексани та вищі, С6+ | кисень, О2 | азот, N2 | діоксид вуглецю, CО2 |  | Теплота згоряння нижча |  |  | Теплота згоряння вища |  |  | Число Воббе вище
[14 empty] | ккал/м3 | МДж/м3 | кВт⋅год/м3 | ккал/м3 | МДж/м3 | кВт⋅год/м3 | ккал/м3 | МДж/м3 | кВт⋅год/м3
1 | [13 empty] | 8230.6297 | 34.46 | 9.5722 | 9114.3595 | 38.16 | 10.6 | 11529.0916 | 48.27 | 13.4083
2 | 89.343 | 5.193 | 1.117 | 0.121 | 0.188 | 0.004 | 0.048 | 0.037 | 0.069 | 0.007 | 1.718 | 2.156 | 0.755 | 8237.7951 | 34.49 | 9.5806 | 9123.9134 | 38.2 | 10.6111 | 11524.3147 | 48.25 | 13.4028 | -12.9 | -12.4
3 | [12 empty] | 0.755 | 8237.7951 | 34.49 | 9.5806 | 9123.9134 | 38.2 | 10.6111 | 11524.3147 | 48.25 | 13.4028 | -12.5 | -12.1
4 | [12 empty] | 0.755 | 8237.7951 | 34.49 | 9.5806 | 9123.9134 | 38.2 | 10.6111 | 11524.3147 | 48.25 | 13.4028 | -11.7 | -11.3
5 | [12 empty] | 0.755 | 8237.7951 | 34.49 | 9.5806 | 9123.9134 | 38.2 | 10.6111 | 11524.3147 | 48.25 | 13.4028 | -12.5 | -11.7
6 | [13 empty] | 8237.7951 | 34.49 | 9.5806 | 9123.9134 | 38.2 | 10.6111 | 11524.3147 | 48.25 | 13.4028
7 | [13 empty] | 8237.7951 | 34.49 | 9.5806 | 9123.9134 | 38.2 | 10.6111 | 11524.3147 | 48.25 | 13.4028
8 | [13 empty] | 8237.7951 | 34.49 | 9.5806 | 9123.9134 | 38.2 | 10.6111 | 11524.3147 | 48.25 | 13.4028
9 | 89.665 | 4.997 | 1.069 | 0.12 | 0.189 | 0.004 | 0.048 | 0.041 | 0.073 | 0.006 | 1.676 | 2.115 | 0.7528 | 8225.8528 | 34.44 | 9.5667 | 9111.9711 | 38.15 | 10.5972 | 11526.7031 | 48.26 | 13.4056 | -13.3 | -12.1
10 | [12 empty] | 0.7528 | 8225.8528 | 34.44 | 9.5667 | 9111.9711 | 38.15 | 10.5972 | 11526.7031 | 48.26 | 13.4056 | -13.4 | -12.6
11 | [12 empty] | 0.7528 | 8225.8528 | 34.44 | 9.5667 | 9111.9711 | 38.15 | 10.5972 | 11526.7031 | 48.26 | 13.4056 | -14 | -12.6
12 | [12 empty] | 0.7528 | 8225.8528 | 34.44 | 9.5667 | 9111.9711 | 38.15 | 10.5972 | 11526.7031 | 48.26 | 13.4056 | -14.2 | -12.8
13 | [13 empty] | 8225.8528 | 34.44 | 9.5667 | 9111.9711 | 38.15 | 10.5972 | 11526.7031 | 48.26 | 13.4056
14 | [13 empty] | 8225.8528 | 34.44 | 9.5667 | 9111.9711 | 38.15 | 10.5972 | 11526.7031 | 48.26 | 13.4056
15 | 90.232 | 4.742 | 1.019 | 0.119 | 0.182 | 0.004 | 0.045 | 0.037 | 0.069 | 0.007 | 1.597 | 1.947 | 0.7479 | 8218.6874 | 34.41 | 9.5583 | 9107.1942 | 38.13 | 10.5917 | 11555.3646 | 48.38 | 13.4389 | -15.9 | -15.4
16 | [12 empty] | 0.7479 | 8218.6874 | 34.41 | 9.5583 | 9107.1942 | 38.13 | 10.5917 | 11555.3646 | 48.38 | 13.4389 | -15.5 | -14.8
17 | [12 empty] | 0.7479 | 8218.6874 | 34.41 | 9.5583 | 9107.1942 | 38.13 | 10.5917 | 11555.3646 | 48.38 | 13.4389 | -15.9 | -14.7
18 | [12 empty] | 0.7479 | 8218.6874 | 34.41 | 9.5583 | 9107.1942 | 38.13 | 10.5917 | 11555.3646 | 48.38 | 13.4389 | -16.3 | -15.5
19 | [12 empty] | 0.7479 | 8218.6874 | 34.41 | 9.5583 | 9107.1942 | 38.13 | 10.5917 | 11555.3646 | 48.38 | 13.4389 | -15.1 | -14.5
20 | [13 empty] | 8218.6874 | 34.41 | 9.5583 | 9107.1942 | 38.13 | 10.5917 | 11555.3646 | 48.38 | 13.4389
21 | [13 empty] | 8218.6874 | 34.41 | 9.5583 | 9107.1942 | 38.13 | 10.5917 | 11555.3646 | 48.38 | 13.4389
22 | 90.089 | 4.845 | 1.06 | 0.122 | 0.157 | 0.004 | 0.047 | 0.041 | 0.082 | 0.003 | 1.572 | 1.977 | 0.7493 | 8233.0182 | 34.47 | 9.575 | 9119.1365 | 38.18 | 10.6056 | 11562.53 | 48.41 | 13.4472 |  | -15.1
23 | [12 empty] | 0.7493 | 8233.0182 | 34.47 | 9.575 | 9119.1365 | 38.18 | 10.6056 | 11562.53 | 48.41 | 13.4472 | -16.7 | -16.5
24 | [12 empty] | 0.7493 | 8233.0182 | 34.47 | 9.575 | 9119.1365 | 38.18 | 10.6056 | 11562.53 | 48.41 | 13.4472 | -16.5 | -16.2
25 | [12 empty] | 0.7493 | 8233.0182 | 34.47 | 9.575 | 9119.1365 | 38.18 | 10.6056 | 11562.53 | 48.41 | 13.4472 | -15.6 | -15.1
26 | [12 empty] | 0.7493 | 8233.0182 | 34.47 | 9.575 | 9119.1365 | 38.18 | 10.6056 | 11562.53 | 48.41 | 13.4472 | -15.3 | -15
27 | [13 empty] | 8233.0182 | 34.47 | 9.575 | 9119.1365 | 38.18 | 10.6056 | 11562.53 | 48.41 | 13.4472
28 | [13 empty] | 8233.0182 | 34.47 | 9.575 | 9119.1365 | 38.18 | 10.6056 | 11562.53 | 48.41 | 13.4472
29 | 90.822 | 4.526 | 0.993 | 0.118 | 0.175 | 0.003 | 0.042 | 0.034 | 0.058 | 0.006 | 1.459 | 1.762 | 0.7429 | 8223.4643 | 34.43 | 9.5639 | 9109.5826 | 38.14 | 10.5944 | 11600.7454 | 48.57 | 13.4917 | -15.2 | -14.6 | менше 0,006 | менше 0,02 | відсутні
30 | [12 empty] | 0.7429 | 8223.4643 | 34.43 | 9.5639 | 9109.5826 | 38.14 | 10.5944 | 11600.7454 | 48.57 | 13.4917 | -15.1 | -13.7
31 | [12 empty] | 0.7429 | 8223.4643 | 34.43 | 9.5639 | 9109.5826 | 38.14 | 10.5944 | 11600.7454 | 48.57 | 13.4917 | -15.4 | -13.9
Рівень одоризації відповідає вимогам чинних нормативних документів | [13 empty] | 8228.0979 | 34.4494 | 9.5693 | 9114.7417 | 38.1616 | 10.6004
Середньозважене значення теплоти згоряння:
| Головний інженер Боярського ЛВУМГ | [8 empty] | Табак С.М. | [10 empty] | 2018-02-01
|  | Підрозділу підприємства, якому підпорядкована лабораторія | [8 empty] | прізвище | [5 empty] | підпис |  |  |  | дата
| Завідувач ВХАЛ | [8 empty] | Клименко І.А. | [10 empty] | 2018-02-01
|  | Лабораторія, де здійснювалось вимірювання газу | [8 empty] | прізвище | [5 empty] | підпис |  |  |  | дата
| Начальник служби ГВ і М | [8 empty] | Прима Ю.І. | [10 empty] | 2018-02-01
|  | Підрозділу, відповідального за облік газу за маршрутом | [8 empty] | прізвище | [5 empty] | підпис |  |  |  | дата

## додаток
Додаток до Паспорту фізико-хімічних показників природного газу. Маршрут №21
Область | ГРС, прямий споживач | Cередньозважене значення вищої теплоти згоряння
|  | ккал/м³ | МДж/м³ | кВт*год./м³
Маршрут №21 |  | 9114.7417 | 38.1616 | 10.6004
Житомирська | ГРС Брусилів | 9114.885 | 38.1622 | 10.6006
Житомирська | ГРС Ковганівка | 9114.7178 | 38.1615 | 10.6004
Житомирська | ГРС Малин | 9114.5029 | 38.1606 | 10.6002
Житомирська | ГРС Народичі | 9114.8372 | 38.162 | 10.6006
Житомирська | ГРС Недашки | 9114.6462 | 38.1612 | 10.6003
Житомирська | ГРС Радомишль | 9114.7656 | 38.1617 | 10.6005
Житомирська | ГРС Федорівка | 9114.6939 | 38.1614 | 10.6004
Житомирська | ГРС Яжберень | 9114.67 | 38.1613 | 10.6004
Київська | ГРС Іванків | 9114.7656 | 38.1617 | 10.6005
Київська | ГРС Ірпінь | 9114.7178 | 38.1615 | 10.6004
Київська | ГРС АГНКС 1 м. Б.Церква | 9114.6939 | 38.1614 | 10.6004
Київська | ГРС АГНКС м.Б.Церква-2, ТОВ "Екогаз-2005" | 9114.4551 | 38.1604 | 10.6001
Київська | ГРС АГНКС м.Бородянка, ТОВ "Ітера Україна" | 9114.5506 | 38.1608 | 10.6002
Київська | ГРС АГНКС м.Фастів | 9115.1239 | 38.1632 | 10.6009
Київська | ГРС Біла Церква | 9114.8134 | 38.1619 | 10.6005
Київська | ГРС Багрин | 9114.6939 | 38.1614 | 10.6004
Київська | ГРС Блиставиця | 9114.9328 | 38.1624 | 10.6007
Київська | ГРС Бородянка | 9114.7178 | 38.1615 | 10.6004
Київська | ГРС Боярська ЛДС | 0 | 0 | 0
Київська | ГРС Васильків | 9114.7178 | 38.1615 | 10.6004
Київська | ГРС Велика Снітинка | 9114.6462 | 38.1612 | 10.6003
Київська | ГРС Велике Половецьке | 9114.7178 | 38.1615 | 10.6004
Київська | ГРС Вишеньки | 9114.6462 | 38.1612 | 10.6003
Київська | ГРС Ворзель | 9114.6939 | 38.1614 | 10.6004
Київська | ГРС Глеваха | 9114.7178 | 38.1615 | 10.6004
Київська | ГРС Гребінки | 9114.7895 | 38.1618 | 10.6005
Київська | ГРС Гребінки, ПАТ " Саливонківський цук.завод" | 0 | 0 | 0
Київська | ГРС Грузьке | 9114.3118 | 38.1598 | 10.5999
Київська | ГРС Димер | 9114.6462 | 38.1612 | 10.6003
Київська | ГРС Димер-2 "Агромарс" | 9114.885 | 38.1622 | 10.6006
Київська | ГРС Дорогинка | 9114.67 | 38.1613 | 10.6004
Київська | ГРС Жорнівка | 9114.8134 | 38.1619 | 10.6005
Київська | ГРС Забір'я | 9114.6462 | 38.1612 | 10.6003
Київська | ГРС Забуяння | 9114.6462 | 38.1612 | 10.6003
Київська | ГРС Зелений Мис | 9114.6462 | 38.1612 | 10.6003
Київська | ГРС Зорін | 9114.7417 | 38.1616 | 10.6004
Київська | ГРС Катюжанка | 9114.6223 | 38.1611 | 10.6003
Київська | ГРС Клавдієве | 9114.6462 | 38.1612 | 10.6003
Київська | ГРС Кожанка | 9114.6939 | 38.1614 | 10.6004
Київська | ГРС Красятичі | 9114.5745 | 38.1609 | 10.6003
Київська | ГРС Макарів | 9114.6223 | 38.1611 | 10.6003
Київська | ГРС Мигалки | 9114.9089 | 38.1623 | 10.6006
Київська | ГРС Мотовилівка | 9114.67 | 38.1613 | 10.6004
Київська | ГРС Обуховичі | 9114.5984 | 38.161 | 10.6003
Київська | ГРС Оране | 9114.6223 | 38.1611 | 10.6003
Київська | ГРС Острійки | 9114.0252 | 38.1586 | 10.5996
Київська | ГРС Піщане | 9114.5506 | 38.1608 | 10.6002
Київська | ГРС Плисецьке | 9114.67 | 38.1613 | 10.6004
Київська | ГРС Поліське | 9114.67 | 38.1613 | 10.6004
Київська | ГРС Рокитне | 9114.8134 | 38.1619 | 10.6005
Київська | ГРС Стоянка | 9114.6462 | 38.1612 | 10.6003
Київська | ГРС Тр.Новоселиця | 9114.7178 | 38.1615 | 10.6004
Київська | ГРС Триліси | 9114.7178 | 38.1615 | 10.6004
Київська | ГРС Устимівка | 9114.885 | 38.1622 | 10.6006
Київська | ГРС Фастів-1 | 0 | 0 | 0
Київська | ГРС Фастів-2 | 9114.479 | 38.1605 | 10.6001
Київська | ГРС Чайка | 9114.7895 | 38.1618 | 10.6005
Київська | ГРС Чорнобиль Припять | 0 | 0 | 0
Київська | ГРС Чорнобиль, сервіс (котельня) | 9114.5267 | 38.1607 | 10.6002
Київська | ГРС Шпитьки | 9114.67 | 38.1613 | 10.6004
Київська | ГРС р/г Фастівський | 9114.9328 | 38.1624 | 10.6007
Головний інженер Боярського ЛВУМГ |  | Табак С.М. |  |  | 2018-02-01
Підрозділу підприємства, якому підпорядкована лабораторія |  | прізвище |  | підпис | дата
Завідувач ВХАЛ |  | Клименко І.А. |  |  | 2018-02-01
Лабораторія, де здійснювалось вимірювання газу |  | прізвище |  | підпис | дата
Начальник служби ГВ і М |  | Прима Ю.І. |  |  | 2018-02-01
Підрозділу, відповідального за облік газу за маршрутом |  | прізвище |  | підпис | дата