## паспорт
ПАТ "УКРТРАНСГАЗ" | [5 empty] | ПАСПОРТ ФІЗИКО-ХІМІЧНИХ ПОКАЗНИКІВ ПРИРОДНОГО ГАЗУ №608 | [18 empty] | Маршрут №608
УМГ "ХАРКІВТРАНСГАЗ" | [5 empty] | переданого Запорізьким ЛВУМГ та прийнятого ПАТ "Запоріжгаз", ПРаТ "Енерготехнології"
Запорізький п/м Запорізького ЛВУМГ
Вимірювальна хіміко-аналітична лабораторія
по газопроводах "ШДО", "ШДКРІ"
Свідоцтво № АВ-14-15 чинне до 10.09.2020 р. | [20 empty] | за період з 01.01.2018р. по 31.01.2018р.
Число місяця | Компонентний склад, % мол. | [11 empty] | Фізико-хімічні показники газу обчислені на основі компонентного складу, 101,325 кПа | [9 empty] | Температура точки роси вологи (Р = 3.92 МПа), °С | Температура точки роси вуглеводнів, °С | Масова концентрація сірководню, г/м3 | Масова концентрація меркаптанової сірки, г/м3 | Маса механічних домішок, г/м3
[13 empty] | Густина абсолютна, кг/м3,при 20 ºС, | Температура вимірювання/згоряння при 20/25°С
| метан, С1 | етан, С2 | пропан, С3 | ізо-бутан, і-С4 | н-бутан, н-С4 | нео-пентан, нео-С5 | ізо-пентан, і-С5 | н-пентан, н-С5 | гексани та вищі, С6+ | кисень, О2 | азот, N2 | діоксид вуглецю, CО2 |  | Теплота згоряння нижча |  |  | Теплота згоряння вища |  |  | Число Воббе вище
[14 empty] | ккал/м3 | МДж/м3 | кВт⋅год/м3 | ккал/м3 | МДж/м3 | кВт⋅год/м3 | ккал/м3 | МДж/м3 | кВт⋅год/м3
1 | [13 empty] | 8207.3661 | 34.3626 | 9.5452 | 9100.3632 | 38.1014 | 10.5837 | 11926.8656 | 49.9354 | 13.8709
2 | 95.9603 | 2.2046 | 0.704 | 0.1099 | 0.1099 | 0.0015 | 0.0214 | 0.0154 | 0.0151 | 0.0069 | 0.6728 | 0.1782 | 0.7001 | 8196.2837 | 34.3162 | 9.5323 | 9088.4925 | 38.0517 | 10.5699 | 11920.9661 | 49.9107 | 13.8641 |  |  |  |  | відсутні
3 | 95.8932 | 2.2491 | 0.7186 | 0.1124 | 0.1121 | 0.0016 | 0.0219 | 0.0156 | 0.0152 | 0.0068 | 0.6709 | 0.1827 | 0.7007 | 8201.7532 | 34.3391 | 9.5386 | 9094.3443 | 38.0762 | 10.5767 | 11923.7367 | 49.9223 | 13.8673 | -20.8 | -15.8
4 | 95.9263 | 2.2263 | 0.7107 | 0.1109 | 0.111 | 0.0016 | 0.0213 | 0.0153 | 0.0148 | 0.0065 | 0.6727 | 0.1826 | 0.7004 | 8198.4094 | 34.3251 | 9.5348 | 9090.7616 | 38.0612 | 10.5726 | 11921.5871 | 49.9133 | 13.8648 |  |  | 0,000 | 0.0032
5 | 95.9145 | 2.2409 | 0.7128 | 0.1107 | 0.11 | 0.0016 | 0.0212 | 0.0151 | 0.0143 | 0.0064 | 0.6683 | 0.1842 | 0.7004 | 8199.3887 | 34.3292 | 9.5359 | 9091.8125 | 38.0656 | 10.5738 | 11922.3991 | 49.9167 | 13.8658
6 | [13 empty] | 8199.3887 | 34.3292 | 9.5359 | 9091.8125 | 38.0656 | 10.5738 | 11922.3991 | 49.9167 | 13.8658
7 | [13 empty] | 8199.3887 | 34.3292 | 9.5359 | 9091.8125 | 38.0656 | 10.5738 | 11922.3991 | 49.9167 | 13.8658
8 | [13 empty] | 8199.3887 | 34.3292 | 9.5359 | 9091.8125 | 38.0656 | 10.5738 | 11922.3991 | 49.9167 | 13.8658
9 | 95.9084 | 2.2437 | 0.7152 | 0.1114 | 0.1103 | 0.0016 | 0.021 | 0.0149 | 0.0141 | 0.0066 | 0.6699 | 0.183 | 0.7005 | 8199.8186 | 34.331 | 9.5364 | 9092.2663 | 38.0675 | 10.5743 | 11922.6619 | 49.9178 | 13.8661
10 | 95.9366 | 2.2229 | 0.708 | 0.1103 | 0.1099 | 0.0015 | 0.0211 | 0.0149 | 0.0139 | 0.0074 | 0.6726 | 0.1809 | 0.7002 | 8197.1913 | 34.32 | 9.5333 | 9089.4718 | 38.0558 | 10.5711 | 11921.0377 | 49.911 | 13.8642 | -22.5 | -18.2
11 | 95.9479 | 2.2161 | 0.707 | 0.1102 | 0.1097 | 0.0015 | 0.0209 | 0.015 | 0.0141 | 0.0061 | 0.6714 | 0.1801 | 0.7001 | 8196.8808 | 34.3187 | 9.533 | 9089.1135 | 38.0543 | 10.5706 | 11921.2527 | 49.9119 | 13.8644
12 | 96.0161 | 2.1708 | 0.6919 | 0.1084 | 0.1077 | 0.0016 | 0.0207 | 0.0148 | 0.0137 | 0.0071 | 0.6728 | 0.1744 | 0.6996 | 8191.5306 | 34.2963 | 9.5268 | 9083.429 | 38.0305 | 10.564 | 11918.7448 | 49.9014 | 13.8615
13 | [13 empty] | 8191.5306 | 34.2963 | 9.5268 | 9083.429 | 38.0305 | 10.564 | 11918.7448 | 49.9014 | 13.8615
14 | [13 empty] | 8191.5306 | 34.2963 | 9.5268 | 9083.429 | 38.0305 | 10.564 | 11918.7448 | 49.9014 | 13.8615
15 | 96.0696 | 2.1181 | 0.6794 | 0.107 | 0.1076 | 0.0015 | 0.021 | 0.015 | 0.0142 | 0.0075 | 0.6856 | 0.1735 | 0.6992 | 8185.6789 | 34.2718 | 9.5199 | 9077.0996 | 38.004 | 10.5567 | 11913.8723 | 49.881 | 13.8558 |  |  |  |  | відсутні
16 | 96.0903 | 2.1074 | 0.6759 | 0.1057 | 0.1063 | 0.0015 | 0.0205 | 0.0147 | 0.0139 | 0.0071 | 0.683 | 0.1739 | 0.699 | 8183.9831 | 34.2647 | 9.518 | 9075.2844 | 37.9964 | 10.5546 | 11913.1319 | 49.8779 | 13.855
17 | 96.1004 | 2.1039 | 0.674 | 0.1055 | 0.1057 | 0.0015 | 0.0205 | 0.0145 | 0.0137 | 0.0061 | 0.6809 | 0.1731 | 0.6989 | 8183.6248 | 34.2632 | 9.5176 | 9074.9261 | 37.9949 | 10.5541 | 11913.3946 | 49.879 | 13.8553 | -21.3 | -18
18 | 96.0974 | 2.0989 | 0.6719 | 0.1051 | 0.1053 | 0.0015 | 0.0203 | 0.0144 | 0.0139 | 0.0127 | 0.6862 | 0.1722 | 0.6989 | 8182.0246 | 34.2565 | 9.5157 | 9073.1586 | 37.9875 | 10.5521 | 11911.1734 | 49.8697 | 13.8527 |  |  | 0,0000 | 0,0029
19 | 96.1113 | 2.0896 | 0.6698 | 0.1046 | 0.1048 | 0.0014 | 0.02 | 0.0143 | 0.0135 | 0.0163 | 0.6838 | 0.1707 | 0.6987 | 8180.7348 | 34.2511 | 9.5142 | 9071.7733 | 37.9817 | 10.5505 | 11910.4568 | 49.8667 | 13.8519
20 | [13 empty] | 8180.7348 | 34.2511 | 9.5142 | 9071.7733 | 37.9817 | 10.5505 | 11910.4568 | 49.8667 | 13.8519
21 | [13 empty] | 8180.7348 | 34.2511 | 9.5142 | 9071.7733 | 37.9817 | 10.5505 | 11910.4568 | 49.8667 | 13.8519
22 | 96.1155 | 2.0983 | 0.6698 | 0.1043 | 0.1044 | 0.0015 | 0.02 | 0.0142 | 0.0136 | 0.0052 | 0.6808 | 0.1724 | 0.6987 | 8182.1679 | 34.2571 | 9.5159 | 9073.3736 | 37.9884 | 10.5523 | 11912.7736 | 49.8764 | 13.8546
23 | 96.1087 | 2.1046 | 0.6726 | 0.1053 | 0.1055 | 0.0015 | 0.0205 | 0.0146 | 0.0132 | 0.005 | 0.6758 | 0.1726 | 0.6988 | 8183.792 | 34.2639 | 9.5178 | 9075.1172 | 37.9957 | 10.5544 | 11914.2784 | 49.8827 | 13.8563
24 | 96.1307 | 2.0852 | 0.6674 | 0.1044 | 0.1044 | 0.0015 | 0.0203 | 0.0145 | 0.0134 | 0.008 | 0.6784 | 0.1717 | 0.6986 | 8181.1647 | 34.2529 | 9.5147 | 9072.2988 | 37.9839 | 10.5511 | 11912.1765 | 49.8739 | 13.8539 | -23.3 | -19.1
25 | 96.1428 | 2.0838 | 0.6662 | 0.1041 | 0.1039 | 0.0015 | 0.0201 | 0.0142 | 0.013 | 0.0071 | 0.6741 | 0.1693 | 0.6985 | 8181.1408 | 34.2528 | 9.5147 | 9072.2988 | 37.9839 | 10.5511 | 11913.1797 | 49.8781 | 13.855
26 | 96.1506 | 2.0794 | 0.6651 | 0.1044 | 0.1036 | 0.0016 | 0.02 | 0.0139 | 0.0128 | 0.0102 | 0.6694 | 0.169 | 0.6984 | 8180.7348 | 34.2511 | 9.5142 | 9071.8689 | 37.9821 | 10.5506 | 11913.108 | 49.8778 | 13.8549
27 | [13 empty] | 8180.7348 | 34.2511 | 9.5142 | 9071.8689 | 37.9821 | 10.5506 | 11913.108 | 49.8778 | 13.8549
28 | [13 empty] | 8180.7348 | 34.2511 | 9.5142 | 9071.8689 | 37.9821 | 10.5506 | 11913.108 | 49.8778 | 13.8549
29 | 96.1563 | 2.0829 | 0.663 | 0.1032 | 0.1022 | 0.0015 | 0.0194 | 0.0137 | 0.0119 | 0.0059 | 0.6702 | 0.1697 | 0.6983 | 8179.9705 | 34.2479 | 9.5133 | 9071.0568 | 37.9787 | 10.5496 | 11912.9886 | 49.8773 | 13.8548
30 | 96.1129 | 2.1091 | 0.673 | 0.1051 | 0.1042 | 0.0015 | 0.02 | 0.014 | 0.0121 | 0.0048 | 0.6711 | 0.1722 | 0.6987 | 8183.6487 | 34.2633 | 9.5176 | 9074.9977 | 37.9952 | 10.5542 | 11914.8277 | 49.885 | 13.8569
31 | 96.1089 | 2.1189 | 0.6757 | 0.1056 | 0.1045 | 0.0015 | 0.0201 | 0.0141 | 0.0122 | 0.0034 | 0.6632 | 0.1719 | 0.6988 | 8185.6311 | 34.2716 | 9.5199 | 9077.1235 | 38.0041 | 10.5567 | 11917.1206 | 49.8946 | 13.8596 | -23.5 | -18.8
Рівень одоризації відповідає вимогам чинних нормативних документів | [13 empty] | 8188.76 | 34.2847 | 9.5235 | 9080.4434 | 38.018 | 10.5606
Середньозважене значення теплоти згоряння:
| Начальник Запорізького ЛВУМГ | [8 empty] | Дереновський О.Б. | [10 empty] | 2018-02-01
|  | Підрозділу підприємства, якому підпорядкована лабораторія | [8 empty] | прізвище | [5 empty] | підпис |  |  |  | дата
| Завідувач ВХАЛ | [8 empty] | Огородник Ю.В. | [10 empty] | 2018-02-01
|  | Лабораторія, де здійснювалось вимірювання газу | [8 empty] | прізвище | [5 empty] | підпис |  |  |  | дата
| Начальник служби ГВ і М | [8 empty] | Учуєв Г.М. | [10 empty] | 2018-02-01
|  | Підрозділу, відповідального за облік газу за маршрутом | [8 empty] | прізвище | [5 empty] | підпис |  |  |  | дата

## додаток
Додаток до Паспорту фізико-хімічних показників природного газу. Маршрут №608
Область | ГРС, прямий споживач | Cередньозважене значення вищої теплоти згоряння
|  | ккал/м³ | МДж/м³ | кВт*год./м³
Маршрут №608 |  | 9080.4434 | 38.018 | 10.5606
Запорізька | ГРС с.Сергіївка (р-п Чапаєвський) | 9079.7269 | 38.015 | 10.5597
Запорізька | ГРС с.Тернівка (к-п Дніпро) | 9079.8224 | 38.0154 | 10.5598
Запорізька | ГРС-1 м.Запоріжжя | 9080.4912 | 38.0182 | 10.5606
Запорізька | ГРС-1 м.Запоріжжя, проммайданчик МК "Запоріжсталь" | 9080.3957 | 38.0178 | 10.5605
Запорізька | ПРаТ "Енерготехнології" ЕТД-4000 | 9080.5151 | 38.0183 | 10.5606
Начальник Запорізького ЛВУМГ |  | Дереновський О.Б. |  |  | 2018-02-01
Підрозділу підприємства, якому підпорядкована лабораторія |  | прізвище |  | підпис | дата
Завідувач ВХАЛ |  | Огородник Ю.В. |  |  | 2018-02-01
Лабораторія, де здійснювалось вимірювання газу |  | прізвище |  | підпис | дата
Начальник служби ГВ і М |  | Учуєв Г.М. |  |  | 2018-02-01
Підрозділу, відповідального за облік газу за маршрутом |  | прізвище |  | підпис | дата