## паспорт
ПАТ "УКРТРАНСГАЗ" | [5 empty] | ПАСПОРТ ФІЗИКО-ХІМІЧНИХ ПОКАЗНИКІВ ПРИРОДНОГО ГАЗУ №610 | [18 empty] | Маршрут №610
УМГ "ХАРКІВТРАНСГАЗ" | [5 empty] | переданого Запорізьким ЛВУМГ та прийнятого ПАТ "Запоріжгаз", Південьтрансенерго АТ "Мотор-Січ", АТ "Мотор-Січ"
Запорізький п/м Запорізького ЛВУМГ
Вимірювальна хіміко-аналітична лабораторія
по газопроводах "ШДО", "ШДКРІ"
Свідоцтво № АВ-14-15 чинне до 10.09.2020 р. | [20 empty] | за період з 01.01.2018р. по 31.01.2018р.
Число місяця | Компонентний склад, % мол. | [11 empty] | Фізико-хімічні показники газу обчислені на основі компонентного складу, 101,325 кПа | [9 empty] | Температура точки роси вологи (Р = 3.92 МПа), °С | Температура точки роси вуглеводнів, °С | Масова концентрація сірководню, г/м3 | Масова концентрація меркаптанової сірки, г/м3 | Маса механічних домішок, г/м3
[13 empty] | Густина абсолютна, кг/м3,при 20 ºС, | Температура вимірювання/згоряння при 20/25°С
| метан, С1 | етан, С2 | пропан, С3 | ізо-бутан, і-С4 | н-бутан, н-С4 | нео-пентан, нео-С5 | ізо-пентан, і-С5 | н-пентан, н-С5 | гексани та вищі, С6+ | кисень, О2 | азот, N2 | діоксид вуглецю, CО2 |  | Теплота згоряння нижча |  |  | Теплота згоряння вища |  |  | Число Воббе вище
[14 empty] | ккал/м3 | МДж/м3 | кВт⋅год/м3 | ккал/м3 | МДж/м3 | кВт⋅год/м3 | ккал/м3 | МДж/м3 | кВт⋅год/м3
1 | [13 empty] | 8210.1845 | 34.3744 | 9.5484 | 9103.3726 | 38.114 | 10.5872 | 11928.5136 | 49.9423 | 13.8729
2 | 95.9552 | 2.2057 | 0.7037 | 0.1099 | 0.1099 | 0.0015 | 0.0214 | 0.0152 | 0.0153 | 0.007 | 0.6765 | 0.1786 | 0.7001 | 8195.9732 | 34.3149 | 9.5319 | 9088.1581 | 38.0503 | 10.5695 | 11920.2973 | 49.9079 | 13.8633
3 | 95.9011 | 2.2446 | 0.7164 | 0.112 | 0.1117 | 0.0015 | 0.0218 | 0.0153 | 0.0151 | 0.007 | 0.6714 | 0.1821 | 0.7006 | 8200.9173 | 34.3356 | 9.5377 | 9093.4366 | 38.0724 | 10.5757 | 11923.259 | 49.9203 | 13.8668 | -17 | -14.6 |  |  | відсутні
4 | [13 empty] | 8200.9173 | 34.3356 | 9.5377 | 9093.4366 | 38.0724 | 10.5757 | 11923.259 | 49.9203 | 13.8668
5 | 95.9276 | 2.2337 | 0.7092 | 0.11 | 0.1092 | 0.0016 | 0.021 | 0.015 | 0.014 | 0.0067 | 0.6684 | 0.1835 | 0.7003 | 8198.075 | 34.3237 | 9.5344 | 9090.4033 | 38.0597 | 10.5721 | 11921.6826 | 49.9137 | 13.8649 |  |  | 0 | 0.0031
6 | [13 empty] | 8198.075 | 34.3237 | 9.5344 | 9090.4033 | 38.0597 | 10.5721 | 11921.6826 | 49.9137 | 13.8649
7 | [13 empty] | 8198.075 | 34.3237 | 9.5344 | 9090.4033 | 38.0597 | 10.5721 | 11921.6826 | 49.9137 | 13.8649
8 | [13 empty] | 8198.075 | 34.3237 | 9.5344 | 9090.4033 | 38.0597 | 10.5721 | 11921.6826 | 49.9137 | 13.8649
9 | 95.9064 | 2.2442 | 0.7151 | 0.1113 | 0.1102 | 0.0016 | 0.0212 | 0.0151 | 0.0141 | 0.0067 | 0.6708 | 0.1833 | 0.7005 | 8199.7947 | 34.3309 | 9.5364 | 9092.2424 | 38.0674 | 10.5743 | 11922.4708 | 49.917 | 13.8658
10 | 95.9484 | 2.2162 | 0.7054 | 0.1099 | 0.1095 | 0.0015 | 0.0212 | 0.0148 | 0.014 | 0.0075 | 0.6716 | 0.1801 | 0.7001 | 8196.4748 | 34.317 | 9.5325 | 9088.6836 | 38.0525 | 10.5701 | 11920.8466 | 49.9102 | 13.8639 | -21.7 | -17.6
11 | [13 empty] | 8196.4748 | 34.317 | 9.5325 | 9088.6836 | 38.0525 | 10.5701 | 11920.8466 | 49.9102 | 13.8639
12 | 96.0221 | 2.169 | 0.6904 | 0.108 | 0.1074 | 0.0015 | 0.0205 | 0.0146 | 0.0137 | 0.0072 | 0.6712 | 0.1742 | 0.6995 | 8191.1485 | 34.2947 | 9.5263 | 9082.9991 | 38.0287 | 10.5635 | 11918.697 | 49.9012 | 13.8614
13 | [13 empty] | 8191.1485 | 34.2947 | 9.5263 | 9082.9991 | 38.0287 | 10.5635 | 11918.697 | 49.9012 | 13.8614
14 | [13 empty] | 8191.1485 | 34.2947 | 9.5263 | 9082.9991 | 38.0287 | 10.5635 | 11918.697 | 49.9012 | 13.8614
15 | 96.0882 | 2.1068 | 0.6746 | 0.1061 | 0.1066 | 0.0016 | 0.021 | 0.015 | 0.014 | 0.0079 | 0.6862 | 0.1722 | 0.699 | 8183.9592 | 34.2646 | 9.5179 | 9075.2605 | 37.9963 | 10.5545 | 11912.9408 | 49.8771 | 13.8548
16 | [13 empty] | 8183.9592 | 34.2646 | 9.5179 | 9075.2605 | 37.9963 | 10.5545 | 11912.9408 | 49.8771 | 13.8548
17 | 96.1076 | 2.0999 | 0.6714 | 0.1049 | 0.1053 | 0.0015 | 0.0202 | 0.0146 | 0.0141 | 0.0058 | 0.6819 | 0.1727 | 0.6988 | 8182.9083 | 34.2602 | 9.5167 | 9074.1379 | 37.9916 | 10.5532 | 11912.9408 | 49.8771 | 13.8548 | -21.4 | -18.4 |  |  | відсутні
18 | [13 empty] | 8182.9083 | 34.2602 | 9.5167 | 9074.1379 | 37.9916 | 10.5532 | 11912.9408 | 49.8771 | 13.8548
19 | 96.1304 | 2.079 | 0.6655 | 0.1038 | 0.104 | 0.0015 | 0.0201 | 0.0143 | 0.0135 | 0.0157 | 0.6829 | 0.1692 | 0.6986 | 8179.5167 | 34.246 | 9.5128 | 9070.4836 | 37.9763 | 10.549 | 11910.1463 | 49.8654 | 13.8515 |  |  | 0 | 0,0037
20 | [13 empty] | 8179.5167 | 34.246 | 9.5128 | 9070.4836 | 37.9763 | 10.549 | 11910.1463 | 49.8654 | 13.8515
21 | [13 empty] | 8179.5167 | 34.246 | 9.5128 | 9070.4836 | 37.9763 | 10.549 | 11910.1463 | 49.8654 | 13.8515
22 | 96.124 | 2.0902 | 0.6675 | 0.1042 | 0.1041 | 0.0015 | 0.0202 | 0.0144 | 0.0136 | 0.0057 | 0.682 | 0.1725 | 0.6987 | 8181.2603 | 34.2533 | 9.5148 | 9072.3943 | 37.9843 | 10.5512 | 11912.0093 | 49.8732 | 13.8537
23 | [13 empty] | 8181.2603 | 34.2533 | 9.5148 | 9072.3943 | 37.9843 | 10.5512 | 11912.0093 | 49.8732 | 13.8537
24 | 96.1195 | 2.0921 | 0.6689 | 0.1047 | 0.1045 | 0.0016 | 0.0203 | 0.0145 | 0.0134 | 0.008 | 0.6807 | 0.1721 | 0.6987 | 8181.6424 | 34.2549 | 9.5153 | 9072.8004 | 37.986 | 10.5517 | 11912.1765 | 49.8739 | 13.8539 | -22.1 | -18.2
25 | [13 empty] | 8181.6424 | 34.2549 | 9.5153 | 9072.8004 | 37.986 | 10.5517 | 11912.1765 | 49.8739 | 13.8539
26 | 96.152 | 2.0784 | 0.6653 | 0.1043 | 0.1037 | 0.0016 | 0.0199 | 0.0141 | 0.0129 | 0.0097 | 0.669 | 0.1692 | 0.6984 | 8180.8303 | 34.2515 | 9.5143 | 9071.9644 | 37.9825 | 10.5507 | 11913.2513 | 49.8784 | 13.8551
27 | [13 empty] | 8180.8303 | 34.2515 | 9.5143 | 9071.9644 | 37.9825 | 10.5507 | 11913.2513 | 49.8784 | 13.8551
28 | [13 empty] | 8180.8303 | 34.2515 | 9.5143 | 9071.9644 | 37.9825 | 10.5507 | 11913.2513 | 49.8784 | 13.8551
29 | 96.1582 | 2.0815 | 0.6626 | 0.1031 | 0.102 | 0.0016 | 0.0192 | 0.0137 | 0.0118 | 0.0061 | 0.6706 | 0.1696 | 0.6983 | 8179.6839 | 34.2467 | 9.513 | 9070.7463 | 37.9774 | 10.5493 | 11912.7736 | 49.8764 | 13.8546
30 | [13 empty] | 8179.6839 | 34.2467 | 9.513 | 9070.7463 | 37.9774 | 10.5493 | 11912.7736 | 49.8764 | 13.8546
31 | 96.1172 | 2.1139 | 0.6746 | 0.1054 | 0.1041 | 0.0016 | 0.0199 | 0.0139 | 0.0121 | 0.0019 | 0.6636 | 0.1719 | 0.6987 | 8185.0101 | 34.269 | 9.5192 | 9076.4786 | 38.0014 | 10.5559 | 11916.8818 | 49.8936 | 13.8593 | -24.1 | -19.3
Рівень одоризації відповідає вимогам чинних нормативних документів | [13 empty] | 8187.6852 | 34.2802 | 9.5223 | 9079.297 | 38.0132 | 10.5592
Середньозважене значення теплоти згоряння:
| Начальник Запорізького ЛВУМГ | [8 empty] | Дереновський О.Б. | [10 empty] | 2018-02-01
|  | Підрозділу підприємства, якому підпорядкована лабораторія | [8 empty] | прізвище | [5 empty] | підпис |  |  |  | дата
| Завідувач ВХАЛ | [8 empty] | Огородник Ю.В. | [10 empty] | 2018-02-01
|  | Лабораторія, де здійснювалось вимірювання газу | [8 empty] | прізвище | [5 empty] | підпис |  |  |  | дата
| Начальник служби ГВ і М | [8 empty] | Учуєв Г.М. | [10 empty] | 2018-02-01
|  | Підрозділу, відповідального за облік газу за маршрутом | [8 empty] | прізвище | [5 empty] | підпис |  |  |  | дата

## додаток
Додаток до Паспорту фізико-хімічних показників природного газу. Маршрут №610
Область | ГРС, прямий споживач | Cередньозважене значення вищої теплоти згоряння
|  | ккал/м³ | МДж/м³ | кВт*год./м³
Маршрут №610 |  | 9079.297 | 38.0132 | 10.5592
Запорізька | АТ "Мотор Січ" | 9074.5678 | 37.9934 | 10.5537
Запорізька | ГРС с.Канцерівка | 9079.2492 | 38.013 | 10.5592
Запорізька | ГРС с.Лукашеве (Отрадненська ПТФ) | 9079.297 | 38.0132 | 10.5592
Запорізька | ГРС с.Миколай-Поле (к-п Україна) | 9079.3447 | 38.0134 | 10.5593
Запорізька | ГРС-2 м.Запоріжжя | 9079.297 | 38.0132 | 10.5592
Запорізька | Південьтрансенерго АТ "Мотор Січ" | 9079.6314 | 38.0146 | 10.5596
Начальник Запорізького ЛВУМГ |  | Дереновський О.Б. |  |  | 2018-02-01
Підрозділу підприємства, якому підпорядкована лабораторія |  | прізвище |  | підпис | дата
Завідувач ВХАЛ |  | Огородник Ю.В. |  |  | 2018-02-01
Лабораторія, де здійснювалось вимірювання газу |  | прізвище |  | підпис | дата
Начальник служби ГВ і М |  | Учуєв Г.М. |  |  | 2018-02-01
Підрозділу, відповідального за облік газу за маршрутом |  | прізвище |  | підпис | дата