## паспорт
ПАТ "УКРТРАНСГАЗ" | [5 empty] | ПАСПОРТ ФІЗИКО-ХІМІЧНИХ ПОКАЗНИКІВ ПРИРОДНОГО ГАЗУ №217 | [18 empty] | Маршрут №217
УМГ "ЛЬВІВТРАНСГАЗ" | [5 empty] | переданого Тернопільським ЛВУМГ та прийнятого ПАТ "Івано-Франківськгаз"
Рогатинський п/м Тернопільське ЛВУМГ
Вимірювальна хіміко-аналітична лабораторія
по газопроводу "Торжок-Долина"
Свідоцтво № РЛ 156/15 чинне до 14.12.2020 р. | [20 empty] | за період з 01.01.2018р. по 31.01.2018р.
Число місяця | Компонентний склад, % мол. | [11 empty] | Фізико-хімічні показники газу обчислені на основі компонентного складу, 101,325 кПа | [9 empty] | Температура точки роси вологи (Р = 3.92 МПа), °С | Температура точки роси вуглеводнів, °С | Масова концентрація сірководню, г/м3 | Масова концентрація меркаптанової сірки, г/м3 | Маса механічних домішок, г/м3
[13 empty] | Густина абсолютна, кг/м3,при 20 ºС, | Температура вимірювання/згоряння при 20/25°С
| метан, С1 | етан, С2 | пропан, С3 | ізо-бутан, і-С4 | н-бутан, н-С4 | нео-пентан, нео-С5 | ізо-пентан, і-С5 | н-пентан, н-С5 | гексани та вищі, С6+ | кисень, О2 | азот, N2 | діоксид вуглецю, CО2 |  | Теплота згоряння нижча |  |  | Теплота згоряння вища |  |  | Число Воббе вище
[14 empty] | ккал/м3 | МДж/м3 | кВт⋅год/м3 | ккал/м3 | МДж/м3 | кВт⋅год/м3 | ккал/м3 | МДж/м3 | кВт⋅год/м3
1 | [13 empty] | 8212.4535 | 34.3839 | 9.5511 | 9097.2821 | 38.0885 | 10.5801 | 11724.4198 | 49.0878 | 13.6355
2 | 92.498 | 3.7416 | 0.9619 | 0.12 | 0.1607 | 0.0011 | 0.0388 | 0.0304 | 0.0383 | 0.0083 | 1.2889 | 1.112 | 0.7286 | 8226.5932 | 34.4431 | 9.5675 | 9112.0189 | 38.1502 | 10.5973 | 11715.4869 | 49.0504 | 13.6251
3 | [13 empty] | 8226.5932 | 34.4431 | 9.5675 | 9112.0189 | 38.1502 | 10.5973 | 11715.4869 | 49.0504 | 13.6251
4 | [13 empty] | 8226.5932 | 34.4431 | 9.5675 | 9112.0189 | 38.1502 | 10.5973 | 11715.4869 | 49.0504 | 13.6251
5 | [13 empty] | 8226.5932 | 34.4431 | 9.5675 | 9112.0189 | 38.1502 | 10.5973 | 11715.4869 | 49.0504 | 13.6251
6 | [13 empty] | 8226.5932 | 34.4431 | 9.5675 | 9112.0189 | 38.1502 | 10.5973 | 11715.4869 | 49.0504 | 13.6251
7 | [13 empty] | 8226.5932 | 34.4431 | 9.5675 | 9112.0189 | 38.1502 | 10.5973 | 11715.4869 | 49.0504 | 13.6251
8 | [13 empty] | 8226.5932 | 34.4431 | 9.5675 | 9112.0189 | 38.1502 | 10.5973 | 11715.4869 | 49.0504 | 13.6251
9 | 92.4227 | 3.7804 | 0.9806 | 0.1225 | 0.1671 | 0.0022 | 0.04 | 0.0316 | 0.0455 | 0.0071 | 1.2811 | 1.1193 | 0.7295 | 8235.4066 | 34.48 | 9.5778 | 9122.2892 | 38.1932 | 10.6092 | 11721.1954 | 49.0743 | 13.6318 |  |  | <0,0001 | <0,0002 | не виявл.
10 | [13 empty] | 8235.4066 | 34.48 | 9.5778 | 9122.2892 | 38.1932 | 10.6092 | 11721.1954 | 49.0743 | 13.6318
11 | [13 empty] | 8235.4066 | 34.48 | 9.5778 | 9122.2892 | 38.1932 | 10.6092 | 11721.1954 | 49.0743 | 13.6318
12 | [13 empty] | 8235.4066 | 34.48 | 9.5778 | 9122.2892 | 38.1932 | 10.6092 | 11721.1954 | 49.0743 | 13.6318
13 | [13 empty] | 8235.4066 | 34.48 | 9.5778 | 9122.2892 | 38.1932 | 10.6092 | 11721.1954 | 49.0743 | 13.6318
14 | [13 empty] | 8235.4066 | 34.48 | 9.5778 | 9122.2892 | 38.1932 | 10.6092 | 11721.1954 | 49.0743 | 13.6318
15 | [13 empty] | 8235.4066 | 34.48 | 9.5778 | 9122.2892 | 38.1932 | 10.6092 | 11721.1954 | 49.0743 | 13.6318
16 | 93.2483 | 3.4096 | 0.9086 | 0.1184 | 0.1498 | 0.0014 | 0.0341 | 0.0254 | 0.0305 | 0.0083 | 1.1701 | 0.8956 | 0.7222 | 8218.8785 | 34.4108 | 9.5586 | 9104.8057 | 38.12 | 10.5889 | 11757.6671 | 49.227 | 13.6742
17 | [13 empty] | 8218.8785 | 34.4108 | 9.5586 | 9104.8057 | 38.12 | 10.5889 | 11757.6671 | 49.227 | 13.6742
18 | [13 empty] | 8218.8785 | 34.4108 | 9.5586 | 9104.8057 | 38.12 | 10.5889 | 11757.6671 | 49.227 | 13.6742
19 | [13 empty] | 8218.8785 | 34.4108 | 9.5586 | 9104.8057 | 38.12 | 10.5889 | 11757.6671 | 49.227 | 13.6742
20 | [13 empty] | 8218.8785 | 34.4108 | 9.5586 | 9104.8057 | 38.12 | 10.5889 | 11757.6671 | 49.227 | 13.6742
21 | [13 empty] | 8218.8785 | 34.4108 | 9.5586 | 9104.8057 | 38.12 | 10.5889 | 11757.6671 | 49.227 | 13.6742
22 | [13 empty] | 8218.8785 | 34.4108 | 9.5586 | 9104.8057 | 38.12 | 10.5889 | 11757.6671 | 49.227 | 13.6742
23 | 94.8517 | 2.7129 | 0.7845 | 0.1144 | 0.1269 | 0.0011 | 0.0273 | 0.0199 | 0.008 | 0.0074 | 0.9018 | 0.4441 | 0.7087 | 8202.2787 | 34.3413 | 9.5393 | 9089.2568 | 38.0549 | 10.5708 | 11849.5989 | 49.6119 | 13.7811
24 | [13 empty] | 8202.2787 | 34.3413 | 9.5393 | 9089.2568 | 38.0549 | 10.5708 | 11849.5989 | 49.6119 | 13.7811
25 | [13 empty] | 8202.2787 | 34.3413 | 9.5393 | 9089.2568 | 38.0549 | 10.5708 | 11849.5989 | 49.6119 | 13.7811
26 | [13 empty] | 8202.2787 | 34.3413 | 9.5393 | 9089.2568 | 38.0549 | 10.5708 | 11849.5989 | 49.6119 | 13.7811
27 | [13 empty] | 8202.2787 | 34.3413 | 9.5393 | 9089.2568 | 38.0549 | 10.5708 | 11849.5989 | 49.6119 | 13.7811
28 | [13 empty] | 8202.2787 | 34.3413 | 9.5393 | 9089.2568 | 38.0549 | 10.5708 | 11849.5989 | 49.6119 | 13.7811
29 | [13 empty] | 8202.2787 | 34.3413 | 9.5393 | 9089.2568 | 38.0549 | 10.5708 | 11849.5989 | 49.6119 | 13.7811
30 | 95.2999 | 2.5182 | 0.7624 | 0.1176 | 0.1232 | 0.0002 | 0.0248 | 0.0183 | 0.0065 | 0.0079 | 0.8276 | 0.2935 | 0.705 | 8203.4491 | 34.3462 | 9.5406 | 9091.2154 | 38.0631 | 10.5731 | 11883.2045 | 49.7526 | 13.8202
31 | [13 empty] | 8203.4491 | 34.3462 | 9.5406 | 9091.2154 | 38.0631 | 10.5731 | 11883.2045 | 49.7526 | 13.8202
Рівень одоризації відповідає вимогам чинних нормативних документів | [13 empty] | 8218.9501 | 34.4111 | 9.5586 | 9105.3312 | 38.1222 | 10.5895
Середньозважене значення теплоти згоряння:
| Головний інженер Тернопільського ЛВУМГ | [8 empty] | Тарапата Я.І. | [10 empty] | 2018-02-01
|  | Підрозділу підприємства, якому підпорядкована лабораторія | [8 empty] | прізвище | [5 empty] | підпис |  |  |  | дата
| Хімік ВХАЛ | [8 empty] | Чорна Г.В. | [10 empty] | 2018-02-01
|  | Лабораторія, де здійснювалось вимірювання газу | [8 empty] | прізвище | [5 empty] | підпис |  |  |  | дата
| Начальник служби ГВ і М | [8 empty] | Лукавий Р.М. | [10 empty] | 2018-02-01
|  | Підрозділу, відповідального за облік газу за маршрутом | [8 empty] | прізвище | [5 empty] | підпис |  |  |  | дата

## додаток
Додаток до Паспорту фізико-хімічних показників природного газу. Маршрут №217
Область | ГРС, прямий споживач | Cередньозважене значення вищої теплоти згоряння
|  | ккал/м³ | МДж/м³ | кВт*год./м³
Маршрут №217 |  | 9105.3312 | 38.1222 | 10.5895
Івано-Франківська | Озеряни | 9105.4028 | 38.1225 | 10.5896
Івано-Франківська | Чагрів | 9105.2356 | 38.1218 | 10.5894
Головний інженер Тернопільського ЛВУМГ |  | Тарапата Я.І. |  |  | 2018-02-01
Підрозділу підприємства, якому підпорядкована лабораторія |  | прізвище |  | підпис | дата
Хімік ВХАЛ |  | Чорна Г.В. |  |  | 2018-02-01
Лабораторія, де здійснювалось вимірювання газу |  | прізвище |  | підпис | дата
Начальник служби ГВ і М |  | Лукавий Р.М. |  |  | 2018-02-01
Підрозділу, відповідального за облік газу за маршрутом |  | прізвище |  | підпис | дата