## паспорт
ПАТ "УКРТРАНСГАЗ" | [5 empty] | ПАСПОРТ ФІЗИКО-ХІМІЧНИХ ПОКАЗНИКІВ ПРИРОДНОГО ГАЗУ №400 | [18 empty] | Маршрут №400
УМГ "ПРИКАРПАТТРАНСГАЗ" | [5 empty] | переданого Богородчанським ЛВУМГ та прийнятого ПАТ "Івано-Франківськгаз", ПАТ "Тернопільгаз", ДП "Укравтогаз", ДП "Укрспирт", філією "Агрогаз"
Богородчанське ЛВУМГ
Вимірювальна хіміко-аналітична лабораторія
по газопроводу "Союз"
Свідоцтво № ІФ 760 чинне до 12.06.2019р. | [20 empty] | за період з 01.01.2018р. по 31.01.2018р.
Число місяця | Компонентний склад, % мол. | [11 empty] | Фізико-хімічні показники газу обчислені на основі компонентного складу, 101,325 кПа | [9 empty] | Температура точки роси вологи (Р = 3.92 МПа), °С | Температура точки роси вуглеводнів, °С | Масова концентрація сірководню, г/м3 | Масова концентрація меркаптанової сірки, г/м3 | Маса механічних домішок, г/м3
[13 empty] | Густина абсолютна, кг/м3,при 20 ºС, | Температура вимірювання/згоряння при 20/25°С
| метан, С1 | етан, С2 | пропан, С3 | ізо-бутан, і-С4 | н-бутан, н-С4 | нео-пентан, нео-С5 | ізо-пентан, і-С5 | н-пентан, н-С5 | гексани та вищі, С6+ | кисень, О2 | азот, N2 | діоксид вуглецю, CО2 |  | Теплота згоряння нижча |  |  | Теплота згоряння вища |  |  | Число Воббе вище
[14 empty] | ккал/м3 | МДж/м3 | кВт⋅год/м3 | ккал/м3 | МДж/м3 | кВт⋅год/м3 | ккал/м3 | МДж/м3 | кВт⋅год/м3
1 | [13 empty] | 8174.0471 | 34.2231 | 9.5064 | 9060.5714 | 37.9348 | 10.5374 | 11903.7453 | 49.8386 | 13.8441
2 | [13 empty] | 8174.0471 | 34.2231 | 9.5064 | 9060.5714 | 37.9348 | 10.5374 | 11903.7453 | 49.8386 | 13.8441 | -19.8
3 | [13 empty] | 8174.0471 | 34.2231 | 9.5064 | 9060.5714 | 37.9348 | 10.5374 | 11903.7453 | 49.8386 | 13.8441 | -20.1
4 | [13 empty] | 8174.0471 | 34.2231 | 9.5064 | 9060.5714 | 37.9348 | 10.5374 | 11903.7453 | 49.8386 | 13.8441 | -20.8
5 | 96.2135 | 2.0656 | 0.6412 | 0.102 | 0.0988 | 0.0019 | 0.0184 | 0.0128 | 0.0074 | 0.0043 | 0.6867 | 0.1474 | 0.6975 | 8173.665 | 34.2215 | 9.506 | 9060.2132 | 37.9333 | 10.537 | 11905.5366 | 49.8461 | 13.8461 | -20.5 | -16.5
6 | [13 empty] | 8173.665 | 34.2215 | 9.506 | 9060.2132 | 37.9333 | 10.537 | 11905.5366 | 49.8461 | 13.8461
7 | [13 empty] | 8173.665 | 34.2215 | 9.506 | 9060.2132 | 37.9333 | 10.537 | 11905.5366 | 49.8461 | 13.8461
8 | [13 empty] | 8173.665 | 34.2215 | 9.506 | 9060.2132 | 37.9333 | 10.537 | 11905.5366 | 49.8461 | 13.8461
9 | [13 empty] | 8173.665 | 34.2215 | 9.506 | 9060.2132 | 37.9333 | 10.537 | 11905.5366 | 49.8461 | 13.8461 | -20.3
10 | [13 empty] | 8173.665 | 34.2215 | 9.506 | 9060.2132 | 37.9333 | 10.537 | 11905.5366 | 49.8461 | 13.8461 | -19.9
11 | [13 empty] | 8173.665 | 34.2215 | 9.506 | 9060.2132 | 37.9333 | 10.537 | 11905.5366 | 49.8461 | 13.8461 | -17.4
12 | 96.1502 | 2.1128 | 0.6494 | 0.1022 | 0.0986 | 0.0017 | 0.0184 | 0.0127 | 0.0072 | 0.0037 | 0.6891 | 0.154 | 0.698 | 8176.8177 | 34.2347 | 9.5096 | 9063.557 | 37.9473 | 10.5409 | 11906.1337 | 49.8486 | 13.8468 | -18.5 | -16.3 | 0,000188 | 0,00029 | 0,000
13 | [13 empty] | 8176.8177 | 34.2347 | 9.5096 | 9063.557 | 37.9473 | 10.5409 | 11906.1337 | 49.8486 | 13.8468
14 | [13 empty] | 8176.8177 | 34.2347 | 9.5096 | 9063.557 | 37.9473 | 10.5409 | 11906.1337 | 49.8486 | 13.8468
15 | [13 empty] | 8176.8177 | 34.2347 | 9.5096 | 9063.557 | 37.9473 | 10.5409 | 11906.1337 | 49.8486 | 13.8468 | -19.8
16 | [13 empty] | 8176.8177 | 34.2347 | 9.5096 | 9063.557 | 37.9473 | 10.5409 | 11906.1337 | 49.8486 | 13.8468 | -19.9
17 | [13 empty] | 8176.8177 | 34.2347 | 9.5096 | 9063.557 | 37.9473 | 10.5409 | 11906.1337 | 49.8486 | 13.8468 | -20.2
18 | 96.1892 | 2.0893 | 0.6522 | 0.1036 | 0.1004 | 0.0014 | 0.0187 | 0.013 | 0.0079 | 0.0041 | 0.6686 | 0.1516 | 0.6978 | 8178.3702 | 34.2412 | 9.5114 | 9065.3006 | 37.9546 | 10.5429 | 11909.6925 | 49.8635 | 13.851 | -20 | -16.7
19 | [13 empty] | 8178.3702 | 34.2412 | 9.5114 | 9065.3006 | 37.9546 | 10.5429 | 11909.6925 | 49.8635 | 13.851 | -20.7
20 | [13 empty] | 8178.3702 | 34.2412 | 9.5114 | 9065.3006 | 37.9546 | 10.5429 | 11909.6925 | 49.8635 | 13.851
21 | [13 empty] | 8178.3702 | 34.2412 | 9.5114 | 9065.3006 | 37.9546 | 10.5429 | 11909.6925 | 49.8635 | 13.851
22 | [13 empty] | 8178.3702 | 34.2412 | 9.5114 | 9065.3006 | 37.9546 | 10.5429 | 11909.6925 | 49.8635 | 13.851 | -20.9
23 | [13 empty] | 8178.3702 | 34.2412 | 9.5114 | 9065.3006 | 37.9546 | 10.5429 | 11909.6925 | 49.8635 | 13.851 | -20
24 | 96.25 | 2.0346 | 0.6366 | 0.1001 | 0.0962 | 0.0017 | 0.0174 | 0.0123 | 0.0059 | 0.0056 | 0.6934 | 0.1462 | 0.6972 | 8168.8403 | 34.2013 | 9.5004 | 9055.0302 | 37.9116 | 10.531 | 11901.9062 | 49.8309 | 13.8419 | -20.8 | -16.6
25 | [13 empty] | 8168.8403 | 34.2013 | 9.5004 | 9055.0302 | 37.9116 | 10.531 | 11901.9062 | 49.8309 | 13.8419 | -20
26 | [13 empty] | 8168.8403 | 34.2013 | 9.5004 | 9055.0302 | 37.9116 | 10.531 | 11901.9062 | 49.8309 | 13.8419 | -20.5
27 | [13 empty] | 8168.8403 | 34.2013 | 9.5004 | 9055.0302 | 37.9116 | 10.531 | 11901.9062 | 49.8309 | 13.8419
28 | [13 empty] | 8168.8403 | 34.2013 | 9.5004 | 9055.0302 | 37.9116 | 10.531 | 11901.9062 | 49.8309 | 13.8419
29 | [13 empty] | 8168.8403 | 34.2013 | 9.5004 | 9055.0302 | 37.9116 | 10.531 | 11901.9062 | 49.8309 | 13.8419 | -20.8
30 | [13 empty] | 8168.8403 | 34.2013 | 9.5004 | 9055.0302 | 37.9116 | 10.531 | 11901.9062 | 49.8309 | 13.8419 | -20.3
31 | 96.3666 | 1.9518 | 0.6094 | 0.0971 | 0.0938 | 0.0024 | 0.0172 | 0.0123 | 0.0061 | 0.0066 | 0.6966 | 0.1401 | 0.6962 | 8159.6208 | 34.1627 | 9.4896 | 9045.1659 | 37.8703 | 10.5195 | 11896.8904 | 49.8099 | 13.8361 | -20.8 | -16.5
Рівень одоризації відповідає вимогам чинних нормативних документів | [13 empty] | 8173.7127 | 34.2217 | 9.506 | 9060.2609 | 37.9335 | 10.5371
Середньозважене значення теплоти згоряння:
| Головний інженер Богородчанського ЛВУМГ | [8 empty] | Опацький В.І. | [10 empty] | 2018-02-01
|  | Підрозділу підприємства, якому підпорядкована лабораторія | [8 empty] | прізвище | [5 empty] | підпис |  |  |  | дата
| Хімік І кат. ВХАЛ | [8 empty] | Сапіжак Н.М. | [10 empty] | 2018-02-01
|  | Лабораторія, де здійснювалось вимірювання газу | [8 empty] | прізвище | [5 empty] | підпис |  |  |  | дата
| Начальник служби ГВ і М | [8 empty] | Стоколоса А.Б. | [10 empty] | 2018-02-01
|  | Підрозділу, відповідального за облік газу за маршрутом | [8 empty] | прізвище | [5 empty] | підпис |  |  |  | дата

## додаток
Додаток до Паспорту фізико-хімічних показників природного газу. Маршрут №400
Область | ГРС, прямий споживач | Cередньозважене значення вищої теплоти згоряння
|  | ккал/м³ | МДж/м³ | кВт*год./м³
Маршрут №400 |  | 9060.2609 | 37.9335 | 10.5371
Івано-Франківська | ГРС КС-21 "Тепличне госп." | 9060.5953 | 37.9349 | 10.5375
Івано-Франківська | ГРС с.Братищів | 9060.3804 | 37.934 | 10.5372
Івано-Франківська | ГРС с.Осмолода | 9060.4759 | 37.9344 | 10.5373
Івано-Франківська | ГРС с.Ясень | 9060.6431 | 37.9351 | 10.5375
Тернопільська | ГРС Задарів | 9060.4043 | 37.9341 | 10.5373
Тернопільська | ГРС Золотий Потік | 9060.3804 | 37.934 | 10.5372
Тернопільська | ГРС Палашівка | 9060.3326 | 37.9338 | 10.5372
Тернопільська | ГРС м.Бучач | 9060.3326 | 37.9338 | 10.5372
Тернопільська | ГРС м.Монастириськ | 9060.3804 | 37.934 | 10.5372
Тернопільська | ГРС м.Чортків (місто) | 9060.3087 | 37.9337 | 10.5371
Тернопільська | ГРС м.Чортків (цукр.з-д) | 9060.3087 | 37.9337 | 10.5371
Тернопільська | ГРС с.Білобожниця | 9060.3565 | 37.9339 | 10.5372
Тернопільська | ГРС с.Бариш | 9060.3804 | 37.934 | 10.5372
Тернопільська | ГРС с.Джурин | 9060.3087 | 37.9337 | 10.5371
Тернопільська | ГРС с.Коропець | 9060.4043 | 37.9341 | 10.5373
Тернопільська | ГРС с.Передмістя | 9060.3804 | 37.934 | 10.5372
Тернопільська | ГРС с.Шульганівка (Марилівский спиртзавод) | 9055.1974 | 37.9123 | 10.5312
Тернопільська | ГРС с.Шульганівка (Тернопільгаз) | 9060.3326 | 37.9338 | 10.5372
Головний інженер Богородчанського ЛВУМГ |  | Опацький В.І. |  |  | 2018-02-01
Підрозділу підприємства, якому підпорядкована лабораторія |  | прізвище |  | підпис | дата
Хімік І кат. ВХАЛ |  | Сапіжак Н.М. |  |  | 2018-02-01
Лабораторія, де здійснювалось вимірювання газу |  | прізвище |  | підпис | дата
Начальник служби ГВ і М |  | Стоколоса А.Б. |  |  | 2018-02-01
Підрозділу, відповідального за облік газу за маршрутом |  | прізвище |  | підпис | дата