## паспорт
ПАТ "УКРТРАНСГАЗ" | [5 empty] | ПАСПОРТ ФІЗИКО-ХІМІЧНИХ ПОКАЗНИКІВ ПРИРОДНОГО ГАЗУ №403 | [18 empty] | Маршрут №403
УМГ "ПРИКАРПАТТРАНСГАЗ" | [5 empty] | переданого Богородчанським ЛВУМГ та прийнятого ПАТ "Івано-Франківськгаз", ПАТ "Чернівцігаз"
Богородчанське ЛВУМГ
Вимірювальна хіміко-аналітична лабораторія
по газопроводу "Кременчук-Ананьїв-Чернівці-Богородчани" (КАЧБ)
Свідоцтво № ІФ 760 чинне до 12.06.2019р. | [20 empty] | за період з 01.01.2018р. по 31.01.2018р.
Число місяця | Компонентний склад, % мол. | [11 empty] | Фізико-хімічні показники газу обчислені на основі компонентного складу, 101,325 кПа | [9 empty] | Температура точки роси вологи (Р = 3.92 МПа), °С | Температура точки роси вуглеводнів, °С | Масова концентрація сірководню, г/м3 | Масова концентрація меркаптанової сірки, г/м3 | Маса механічних домішок, г/м3
[13 empty] | Густина абсолютна, кг/м3,при 20 ºС, | Температура вимірювання/згоряння при 20/25°С
| метан, С1 | етан, С2 | пропан, С3 | ізо-бутан, і-С4 | н-бутан, н-С4 | нео-пентан, нео-С5 | ізо-пентан, і-С5 | н-пентан, н-С5 | гексани та вищі, С6+ | кисень, О2 | азот, N2 | діоксид вуглецю, CО2 |  | Теплота згоряння нижча |  |  | Теплота згоряння вища |  |  | Число Воббе вище
[14 empty] | ккал/м3 | МДж/м3 | кВт⋅год/м3 | ккал/м3 | МДж/м3 | кВт⋅год/м3 | ккал/м3 | МДж/м3 | кВт⋅год/м3
1 | [13 empty] | 8174.0949 | 34.2233 | 9.5065 | 9060.667 | 37.9352 | 10.5376 | 11905.1545 | 49.8445 | 13.8457
2 | [13 empty] | 8174.0949 | 34.2233 | 9.5065 | 9060.667 | 37.9352 | 10.5376 | 11905.1545 | 49.8445 | 13.8457 | -19.4
3 | [13 empty] | 8174.0949 | 34.2233 | 9.5065 | 9060.667 | 37.9352 | 10.5376 | 11905.1545 | 49.8445 | 13.8457 | -19.6
4 | [13 empty] | 8174.0949 | 34.2233 | 9.5065 | 9060.667 | 37.9352 | 10.5376 | 11905.1545 | 49.8445 | 13.8457 | -19.5
5 | 96.1842 | 2.0829 | 0.6472 | 0.1034 | 0.1008 | 0.0021 | 0.0187 | 0.0131 | 0.0075 | 0.004 | 0.6867 | 0.1494 | 0.6978 | 8176.1728 | 34.232 | 9.5089 | 9062.9121 | 37.9446 | 10.5402 | 11906.7547 | 49.8512 | 13.8476 | -19.8 | -16.3
6 | [13 empty] | 8176.1728 | 34.232 | 9.5089 | 9062.9121 | 37.9446 | 10.5402 | 11906.7547 | 49.8512 | 13.8476
7 | [13 empty] | 8176.1728 | 34.232 | 9.5089 | 9062.9121 | 37.9446 | 10.5402 | 11906.7547 | 49.8512 | 13.8476
8 | [13 empty] | 8176.1728 | 34.232 | 9.5089 | 9062.9121 | 37.9446 | 10.5402 | 11906.7547 | 49.8512 | 13.8476
9 | [13 empty] | 8176.1728 | 34.232 | 9.5089 | 9062.9121 | 37.9446 | 10.5402 | 11906.7547 | 49.8512 | 13.8476 | -19.7
10 | [13 empty] | 8176.1728 | 34.232 | 9.5089 | 9062.9121 | 37.9446 | 10.5402 | 11906.7547 | 49.8512 | 13.8476 | -19.4
11 | [13 empty] | 8176.1728 | 34.232 | 9.5089 | 9062.9121 | 37.9446 | 10.5402 | 11906.7547 | 49.8512 | 13.8476 | -17.5
12 | 96.179 | 2.095 | 0.6414 | 0.1013 | 0.0981 | 0.0015 | 0.0184 | 0.0128 | 0.0079 | 0.0037 | 0.6875 | 0.1534 | 0.6978 | 8174.8114 | 34.2263 | 9.5073 | 9061.4313 | 37.9384 | 10.5384 | 11905.2022 | 49.8447 | 13.8458 | -18.2 | -17.5
13 | [13 empty] | 8174.8114 | 34.2263 | 9.5073 | 9061.4313 | 37.9384 | 10.5384 | 11905.2022 | 49.8447 | 13.8458
14 | [13 empty] | 8174.8114 | 34.2263 | 9.5073 | 9061.4313 | 37.9384 | 10.5384 | 11905.2022 | 49.8447 | 13.8458
15 | [13 empty] | 8174.8114 | 34.2263 | 9.5073 | 9061.4313 | 37.9384 | 10.5384 | 11905.2022 | 49.8447 | 13.8458 | -19.5
16 | [13 empty] | 8174.8114 | 34.2263 | 9.5073 | 9061.4313 | 37.9384 | 10.5384 | 11905.2022 | 49.8447 | 13.8458 | -19.7
17 | [13 empty] | 8174.8114 | 34.2263 | 9.5073 | 9061.4313 | 37.9384 | 10.5384 | 11905.2022 | 49.8447 | 13.8458 | -19.9
18 | 96.1872 | 2.0905 | 0.6524 | 0.1033 | 0.1003 | 0.0016 | 0.018 | 0.0126 | 0.0084 | 0.0041 | 0.6701 | 0.1515 | 0.6978 | 8178.2269 | 34.2406 | 9.5113 | 9065.1334 | 37.9539 | 10.5428 | 11909.4537 | 49.8625 | 13.8507 | -19.8 | -16.5
19 | [13 empty] | 8178.2269 | 34.2406 | 9.5113 | 9065.1334 | 37.9539 | 10.5428 | 11909.4537 | 49.8625 | 13.8507 | -20.5 |  | 0,000152 | 0,000146 | 0,000
20 | [13 empty] | 8178.2269 | 34.2406 | 9.5113 | 9065.1334 | 37.9539 | 10.5428 | 11909.4537 | 49.8625 | 13.8507
21 | [13 empty] | 8178.2269 | 34.2406 | 9.5113 | 9065.1334 | 37.9539 | 10.5428 | 11909.4537 | 49.8625 | 13.8507
22 | [13 empty] | 8178.2269 | 34.2406 | 9.5113 | 9065.1334 | 37.9539 | 10.5428 | 11909.4537 | 49.8625 | 13.8507 | -20.6
23 | [13 empty] | 8178.2269 | 34.2406 | 9.5113 | 9065.1334 | 37.9539 | 10.5428 | 11909.4537 | 49.8625 | 13.8507 | -19.6
24 | 96.2664 | 2.0304 | 0.6373 | 0.101 | 0.0974 | 0.0015 | 0.0182 | 0.013 | 0.0067 | 0.0046 | 0.6774 | 0.1461 | 0.6971 | 8170.9899 | 34.2103 | 9.5029 | 9057.3948 | 37.9215 | 10.5338 | 11905.1306 | 49.8444 | 13.8457 | -20.5 | -16.7
25 | [13 empty] | 8170.9899 | 34.2103 | 9.5029 | 9057.3948 | 37.9215 | 10.5338 | 11905.1306 | 49.8444 | 13.8457 | -19.6
26 | [13 empty] | 8170.9899 | 34.2103 | 9.5029 | 9057.3948 | 37.9215 | 10.5338 | 11905.1306 | 49.8444 | 13.8457 | -20
27 | [13 empty] | 8170.9899 | 34.2103 | 9.5029 | 9057.3948 | 37.9215 | 10.5338 | 11905.1306 | 49.8444 | 13.8457
28 | [13 empty] | 8170.9899 | 34.2103 | 9.5029 | 9057.3948 | 37.9215 | 10.5338 | 11905.1306 | 49.8444 | 13.8457
29 | [13 empty] | 8170.9899 | 34.2103 | 9.5029 | 9057.3948 | 37.9215 | 10.5338 | 11905.1306 | 49.8444 | 13.8457 | -20.3
30 | [13 empty] | 8170.9899 | 34.2103 | 9.5029 | 9057.3948 | 37.9215 | 10.5338 | 11905.1306 | 49.8444 | 13.8457 | -20 |  | 0,000161 | 0,000173 | 0,000
31 | 96.4001 | 1.9435 | 0.608 | 0.0971 | 0.094 | 0.0033 | 0.0176 | 0.0126 | 0.0069 | 0.0045 | 0.6731 | 0.1393 | 0.6961 | 8161.7227 | 34.1715 | 9.4921 | 9047.4827 | 37.88 | 10.5222 | 11901.1657 | 49.8278 | 13.8411 | -20.2 | -16.2
Рівень одоризації відповідає вимогам чинних нормативних документів | [13 empty] | 8174.3576 | 34.2244 | 9.5068 | 9060.9775 | 37.9365 | 10.5379
Середньозважене значення теплоти згоряння:
| Головний інженер Богородчанського ЛВУМГ | [8 empty] | Опацький В.І. | [10 empty] | 2018-02-01
|  | Підрозділу підприємства, якому підпорядкована лабораторія | [8 empty] | прізвище | [5 empty] | підпис |  |  |  | дата
| Хімік І кат. ВХАЛ | [8 empty] | Сапіжак Н.М. | [10 empty] | 2018-02-01
|  | Лабораторія, де здійснювалось вимірювання газу | [8 empty] | прізвище | [5 empty] | підпис |  |  |  | дата
| Начальник служби ГВ і М | [8 empty] | Стоколоса А.Б. | [10 empty] | 2018-02-01
|  | Підрозділу, відповідального за облік газу за маршрутом | [8 empty] | прізвище | [5 empty] | підпис |  |  |  | дата

## додаток
Додаток до Паспорту фізико-хімічних показників природного газу. Маршрут №403
Область | ГРС, прямий споживач | Cередньозважене значення вищої теплоти згоряння
|  | ккал/м³ | МДж/м³ | кВт*год./м³
Маршрут №403 |  | 9060.9775 | 37.9365 | 10.5379
Івано-Франківська | ГРС с.Гаврилівка | 9061.0491 | 37.9368 | 10.538
Івано-Франківська | ГРС с.Гвіздець | 9061.0253 | 37.9367 | 10.538
Івано-Франківська | ГРС с.Сідлище | 9061.0253 | 37.9367 | 10.538
Чернівецька | ГРС Олексіївка | 9060.9775 | 37.9365 | 10.5379
Чернівецька | ГРС м.Заставна | 9061.0014 | 37.9366 | 10.5379
Чернівецька | ГРС м.Кельменці | 9060.9536 | 37.9364 | 10.5379
Чернівецька | ГРС м.Новодністровськ | 9060.9775 | 37.9365 | 10.5379
Чернівецька | ГРС м.Новоселиця | 9060.9775 | 37.9365 | 10.5379
Чернівецька | ГРС м.Сокиряни | 9060.9775 | 37.9365 | 10.5379
Чернівецька | ГРС м.Сторожинець | 9061.0253 | 37.9367 | 10.538
Чернівецька | ГРС м.Хотин | 9060.9536 | 37.9364 | 10.5379
Чернівецька | ГРС с.Глибоке | 9061.0253 | 37.9367 | 10.538
Чернівецька | ГРС с.Зарожани | 9060.9775 | 37.9365 | 10.5379
Чернівецька | ГРС с.Мамалига | 9060.9775 | 37.9365 | 10.5379
Чернівецька | ГРС с.Мошанець | 9060.9536 | 37.9364 | 10.5379
Чернівецька | ГРС с.Романківці | 9060.9775 | 37.9365 | 10.5379
Чернівецька | ГРС с.Ставчани | 9061.0014 | 37.9366 | 10.5379
Чернівецька | ГРС с.Топорівці | 9060.9775 | 37.9365 | 10.5379
Чернівецька | ГРС с.Топорівці-2 | 9060.9536 | 37.9364 | 10.5379
Чернівецька | ГРС с.Ясени | 9061.0014 | 37.9366 | 10.5379
Головний інженер Богородчанського ЛВУМГ |  | Опацький В.І. |  |  | 2018-02-01
Підрозділу підприємства, якому підпорядкована лабораторія |  | прізвище |  | підпис | дата
Хімік І кат. ВХАЛ |  | Сапіжак Н.М. |  |  | 2018-02-01
Лабораторія, де здійснювалось вимірювання газу |  | прізвище |  | підпис | дата
Начальник служби ГВ і М |  | Стоколоса А.Б. |  |  | 2018-02-01
Підрозділу, відповідального за облік газу за маршрутом |  | прізвище |  | підпис | дата