## паспорт
ПАТ "УКРТРАНСГАЗ" | [5 empty] | ПАСПОРТ ФІЗИКО-ХІМІЧНИХ ПОКАЗНИКІВ ПРИРОДНОГО ГАЗУ №406 | [18 empty] | Маршрут №406
УМГ "ПРИКАРПАТТРАНСГАЗ" | [5 empty] | переданого Богородчанським ЛВУМГ та прийнятого ПАТ "Івано-Франківськгаз"
Богородчанське ЛВУМГ
Вимірювальна хіміко-аналітична лабораторія
по газопроводу "Угерсько - Івано-Франківськ - Чернівці"
Свідоцтво № ІФ 760 чинне до 12.06.2019р. | [20 empty] | за період з 01.01.2018р. по 31.01.2018р.
Число місяця | Компонентний склад, % мол. | [11 empty] | Фізико-хімічні показники газу обчислені на основі компонентного складу, 101,325 кПа | [9 empty] | Температура точки роси вологи (Р = 3.92 МПа), °С | Температура точки роси вуглеводнів, °С | Масова концентрація сірководню, г/м3 | Масова концентрація меркаптанової сірки, г/м3 | Маса механічних домішок, г/м3
[13 empty] | Густина абсолютна, кг/м3,при 20 ºС, | Температура вимірювання/згоряння при 20/25°С
| метан, С1 | етан, С2 | пропан, С3 | ізо-бутан, і-С4 | н-бутан, н-С4 | нео-пентан, нео-С5 | ізо-пентан, і-С5 | н-пентан, н-С5 | гексани та вищі, С6+ | кисень, О2 | азот, N2 | діоксид вуглецю, CО2 |  | Теплота згоряння нижча |  |  | Теплота згоряння вища |  |  | Число Воббе вище
[14 empty] | ккал/м3 | МДж/м3 | кВт⋅год/м3 | ккал/м3 | МДж/м3 | кВт⋅год/м3 | ккал/м3 | МДж/м3 | кВт⋅год/м3
1 | [13 empty] | 8347.6403 | 34.9499 | 9.7083 | 9243.6946 | 38.7015 | 10.7504 | 11864.5507 | 49.6745 | 13.7985
2 | [13 empty] | 8347.6403 | 34.9499 | 9.7083 | 9243.6946 | 38.7015 | 10.7504 | 11864.5507 | 49.6745 | 13.7985
3 | [13 empty] | 8347.6403 | 34.9499 | 9.7083 | 9243.6946 | 38.7015 | 10.7504 | 11864.5507 | 49.6745 | 13.7985
4 | [13 empty] | 8347.6403 | 34.9499 | 9.7083 | 9243.6946 | 38.7015 | 10.7504 | 11864.5507 | 49.6745 | 13.7985
5 | 93.0388 | 3.589 | 1.0026 | 0.1626 | 0.2672 | 0.0018 | 0.0768 | 0.0646 | 0.0839 | 0.0041 | 0.7896 | 0.919 | 0.7291 | 8337.5133 | 34.9075 | 9.6965 | 9232.9943 | 38.6567 | 10.738 | 11866.9391 | 49.6845 | 13.8013 | 7.1 | -0.4
6 | [13 empty] | 8337.5133 | 34.9075 | 9.6965 | 9232.9943 | 38.6567 | 10.738 | 11866.9391 | 49.6845 | 13.8013
7 | [13 empty] | 8337.5133 | 34.9075 | 9.6965 | 9232.9943 | 38.6567 | 10.738 | 11866.9391 | 49.6845 | 13.8013
8 | [13 empty] | 8337.5133 | 34.9075 | 9.6965 | 9232.9943 | 38.6567 | 10.738 | 11866.9391 | 49.6845 | 13.8013
9 | [13 empty] | 8337.5133 | 34.9075 | 9.6965 | 9232.9943 | 38.6567 | 10.738 | 11866.9391 | 49.6845 | 13.8013 |  |  | 0,000136 | 0,0002 | 0,000
10 | [13 empty] | 8337.5133 | 34.9075 | 9.6965 | 9232.9943 | 38.6567 | 10.738 | 11866.9391 | 49.6845 | 13.8013
11 | [13 empty] | 8337.5133 | 34.9075 | 9.6965 | 9232.9943 | 38.6567 | 10.738 | 11866.9391 | 49.6845 | 13.8013
12 | 92.9908 | 3.5612 | 0.9984 | 0.164 | 0.2639 | 0.0012 | 0.0773 | 0.0671 | 0.125 | 0.0034 | 0.8436 | 0.9041 | 0.7302 | 8345.0369 | 34.939 | 9.7053 | 9240.9718 | 38.6901 | 10.7473 | 11868.205 | 49.6898 | 13.8027 | 8.9 | -0.7
13 | [13 empty] | 8345.0369 | 34.939 | 9.7053 | 9240.9718 | 38.6901 | 10.7473 | 11868.205 | 49.6898 | 13.8027
14 | [13 empty] | 8345.0369 | 34.939 | 9.7053 | 9240.9718 | 38.6901 | 10.7473 | 11868.205 | 49.6898 | 13.8027
15 | [13 empty] | 8345.0369 | 34.939 | 9.7053 | 9240.9718 | 38.6901 | 10.7473 | 11868.205 | 49.6898 | 13.8027
16 | [13 empty] | 8345.0369 | 34.939 | 9.7053 | 9240.9718 | 38.6901 | 10.7473 | 11868.205 | 49.6898 | 13.8027
17 | [13 empty] | 8345.0369 | 34.939 | 9.7053 | 9240.9718 | 38.6901 | 10.7473 | 11868.205 | 49.6898 | 13.8027
18 | 92.8846 | 3.7058 | 0.8388 | 0.1225 | 0.184 | 0.0021 | 0.0571 | 0.052 | 0.135 | 0.0038 | 0.9309 | 1.0834 | 0.7291 | 8285.1105 | 34.6881 | 9.6356 | 9175.934 | 38.4178 | 10.6716 | 11793.9717 | 49.379 | 13.7164 | -3.9 | -10
19 | [13 empty] | 8285.1105 | 34.6881 | 9.6356 | 9175.934 | 38.4178 | 10.6716 | 11793.9717 | 49.379 | 13.7164
20 | [13 empty] | 8285.1105 | 34.6881 | 9.6356 | 9175.934 | 38.4178 | 10.6716 | 11793.9717 | 49.379 | 13.7164
21 | [13 empty] | 8285.1105 | 34.6881 | 9.6356 | 9175.934 | 38.4178 | 10.6716 | 11793.9717 | 49.379 | 13.7164
22 | [13 empty] | 8285.1105 | 34.6881 | 9.6356 | 9175.934 | 38.4178 | 10.6716 | 11793.9717 | 49.379 | 13.7164
23 | [13 empty] | 8285.1105 | 34.6881 | 9.6356 | 9175.934 | 38.4178 | 10.6716 | 11793.9717 | 49.379 | 13.7164
24 | 93.0684 | 3.6781 | 0.8509 | 0.1242 | 0.1818 | 0.0015 | 0.0474 | 0.0387 | 0.0741 | 0.0064 | 0.959 | 0.9695 | 0.7255 | 8266.791 | 34.6114 | 9.6143 | 9156.5397 | 38.3366 | 10.6491 | 11797.7693 | 49.3949 | 13.7208 | 3.3 | -2.7
25 | [13 empty] | 8266.791 | 34.6114 | 9.6143 | 9156.5397 | 38.3366 | 10.6491 | 11797.7693 | 49.3949 | 13.7208
26 | [13 empty] | 8266.791 | 34.6114 | 9.6143 | 9156.5397 | 38.3366 | 10.6491 | 11797.7693 | 49.3949 | 13.7208
27 | [13 empty] | 8266.791 | 34.6114 | 9.6143 | 9156.5397 | 38.3366 | 10.6491 | 11797.7693 | 49.3949 | 13.7208
28 | [13 empty] | 8266.791 | 34.6114 | 9.6143 | 9156.5397 | 38.3366 | 10.6491 | 11797.7693 | 49.3949 | 13.7208
29 | [13 empty] | 8266.791 | 34.6114 | 9.6143 | 9156.5397 | 38.3366 | 10.6491 | 11797.7693 | 49.3949 | 13.7208
30 | [13 empty] | 8266.791 | 34.6114 | 9.6143 | 9156.5397 | 38.3366 | 10.6491 | 11797.7693 | 49.3949 | 13.7208
31 | 92.381 | 4.0872 | 0.7983 | 0.1031 | 0.1489 | 0.0018 | 0.0392 | 0.0327 | 0.0554 | 0.0048 | 1.0916 | 1.256 | 0.7295 | 8233.3526 | 34.4714 | 9.5754 | 9119.447 | 38.1813 | 10.6059 | 11718.1142 | 49.0614 | 13.6282 | 5.8 | -2.2
Рівень одоризації відповідає вимогам чинних нормативних документів | [13 empty] | 8313.5092 | 34.807 | 9.6686 | 9206.8884 | 38.5474 | 10.7076
Середньозважене значення теплоти згоряння:
| Головний інженер Богородчанського ЛВУМГ | [8 empty] | Опацький В.І. | [10 empty] | 2018-02-01
|  | Підрозділу підприємства, якому підпорядкована лабораторія | [8 empty] | прізвище | [5 empty] | підпис |  |  |  | дата
| Хімік І кат. ВХАЛ | [8 empty] | Сапіжак Н.М. | [10 empty] | 2018-02-01
|  | Лабораторія, де здійснювалось вимірювання газу | [8 empty] | прізвище | [5 empty] | підпис |  |  |  | дата
| Начальник служби ГВ і М | [8 empty] | Стоколоса А.Б. | [10 empty] | 2018-02-01
|  | Підрозділу, відповідального за облік газу за маршрутом | [8 empty] | прізвище | [5 empty] | підпис |  |  |  | дата

## додаток
Додаток до Паспорту фізико-хімічних показників природного газу. Маршрут №406
Область | ГРС, прямий споживач | Cередньозважене значення вищої теплоти згоряння
|  | ккал/м³ | МДж/м³ | кВт*год./м³
Маршрут №406 |  | 9206.8884 | 38.5474 | 10.7076
Івано-Франківська | ГРС Угринів (Ів.-Фр) | 9207.5094 | 38.55 | 10.7083
Івано-Франківська | ГРС Угринів (Барва) | 9202.3504 | 38.5284 | 10.7023
Івано-Франківська | ГРС Угринів (ЦШК) | 9201.9682 | 38.5268 | 10.7019
Івано-Франківська | ГРС с.Побережжя | 9202.9714 | 38.531 | 10.7031
Головний інженер Богородчанського ЛВУМГ |  | Опацький В.І. |  |  | 2018-02-01
Підрозділу підприємства, якому підпорядкована лабораторія |  | прізвище |  | підпис | дата
Хімік І кат. ВХАЛ |  | Сапіжак Н.М. |  |  | 2018-02-01
Лабораторія, де здійснювалось вимірювання газу |  | прізвище |  | підпис | дата
Начальник служби ГВ і М |  | Стоколоса А.Б. |  |  | 2018-02-01
Підрозділу, відповідального за облік газу за маршрутом |  | прізвище |  | підпис | дата