## паспорт
ПАТ "УКРТРАНСГАЗ" | [5 empty] | ПАСПОРТ ФІЗИКО-ХІМІЧНИХ ПОКАЗНИКІВ ПРИРОДНОГО ГАЗУ №410 | [18 empty] | Маршрут №410
УМГ "ПРИКАРПАТТРАНСГАЗ" | [5 empty] | переданого Богородчанським ЛВУМГ та прийнятого ПАТ "Івано-Франківськгаз"
Богородчанське ЛВУМГ
Вимірювальна хіміко-аналітична лабораторія
по газопроводах "Угерсько - Івано-Франківськ - Чернівці", "Пасічна - Тисмениця"
Свідоцтво № ІФ 760 чинне до 12.06.2019р. | [20 empty] | за період з 01.01.2018р. по 31.01.2018р.
Число місяця | Компонентний склад, % мол. | [11 empty] | Фізико-хімічні показники газу обчислені на основі компонентного складу, 101,325 кПа | [9 empty] | Температура точки роси вологи (Р = 3.92 МПа), °С | Температура точки роси вуглеводнів, °С | Масова концентрація сірководню, г/м3 | Масова концентрація меркаптанової сірки, г/м3 | Маса механічних домішок, г/м3
[13 empty] | Густина абсолютна, кг/м3,при 20 ºС, | Температура вимірювання/згоряння при 20/25°С
| метан, С1 | етан, С2 | пропан, С3 | ізо-бутан, і-С4 | н-бутан, н-С4 | нео-пентан, нео-С5 | ізо-пентан, і-С5 | н-пентан, н-С5 | гексани та вищі, С6+ | кисень, О2 | азот, N2 | діоксид вуглецю, CО2 |  | Теплота згоряння нижча |  |  | Теплота згоряння вища |  |  | Число Воббе вище
[14 empty] | ккал/м3 | МДж/м3 | кВт⋅год/м3 | ккал/м3 | МДж/м3 | кВт⋅год/м3 | ккал/м3 | МДж/м3 | кВт⋅год/м3
1 | 96.1284 | 2.1183 | 0.6049 | 0.121 | 0.1188 | 0.0088 | 0.0398 | 0.0242 | 0.0222 |  | 0.6788 | 0.1348 | 0.6993 | 8196.4986 | 34.3171 | 9.5325 | 9088.9941 | 38.0538 | 10.5705 | 11928.633 | 49.9428 | 13.873
2 | 96.0964 | 2.1319 | 0.608 | 0.1217 | 0.1183 | 0.0061 | 0.0303 | 0.0251 | 0.0255 |  | 0.6709 | 0.1658 | 0.6995 | 8194.1341 | 34.3072 | 9.5298 | 9086.3907 | 38.0429 | 10.5675 | 11922.9246 | 49.9189 | 13.8664 | -12.3 | -16.4
3 | 96.1303 | 2.0943 | 0.6563 | 0.1208 | 0.1156 | 0.0073 | 0.0261 | 0.0228 | 0.026 |  | 0.6684 | 0.1321 | 0.6993 | 8199.1021 | 34.328 | 9.5356 | 9091.8364 | 38.0657 | 10.5738 | 11931.8097 | 49.9561 | 13.8767
4 | 96.1056 | 2.0992 | 0.6752 | 0.121 | 0.1144 | 0.0093 | 0.0253 | 0.0252 | 0.0232 |  | 0.6727 | 0.1289 | 0.6995 | 8201.2278 | 34.3369 | 9.538 | 9094.1054 | 38.0752 | 10.5764 | 11933.1472 | 49.9617 | 13.8783
5 | 96.1524 | 2.0822 | 0.6533 | 0.1185 | 0.109 | 0.0059 | 0.0226 | 0.0212 | 0.0319 |  | 0.6816 | 0.1214 | 0.699 | 8196.0926 | 34.3154 | 9.5321 | 9088.5881 | 38.0521 | 10.57 | 11930.3288 | 49.9499 | 13.875
6 | 96.0989 | 2.1535 | 0.6257 | 0.1214 | 0.1147 | 0.0068 | 0.0266 | 0.0253 | 0.0224 |  | 0.6695 | 0.1352 | 0.6993 | 8198.0272 | 34.3235 | 9.5343 | 9090.6421 | 38.0607 | 10.5724 | 11930.5438 | 49.9508 | 13.8752
7 | 95.9169 | 2.2071 | 0.7003 | 0.126 | 0.1304 | 0.0075 | 0.0339 | 0.0306 | 0.0175 |  | 0.6766 | 0.1532 | 0.7012 | 8214.0777 | 34.3907 | 9.553 | 9107.7674 | 38.1324 | 10.5923 | 11936.3477 | 49.9751 | 13.882
8 | 95.7925 | 2.2761 | 0.7277 | 0.1259 | 0.1281 | 0.0067 | 0.0305 | 0.0281 | 0.0206 |  | 0.6898 | 0.174 | 0.7022 | 8217.8753 | 34.4066 | 9.5574 | 9111.7322 | 38.149 | 10.5969 | 11933.7204 | 49.9641 | 13.8789
9 | 95.9893 | 2.1711 | 0.6776 | 0.1203 | 0.1131 | 0.0072 | 0.0289 | 0.021 | 0.0262 |  | 0.6933 | 0.152 | 0.7003 | 8202.4698 | 34.3421 | 9.5395 | 9095.2996 | 38.0802 | 10.5778 | 11927.7493 | 49.9391 | 13.872
10 | 96.1006 | 2.1502 | 0.5956 | 0.1198 | 0.1087 | 0.0066 | 0.0246 | 0.0345 | 0.0345 |  | 0.6778 | 0.1471 | 0.6995 | 8196.4031 | 34.3167 | 9.5324 | 9088.8508 | 38.0532 | 10.5703 | 11926.6267 | 49.9344 | 13.8707
11 | 96.1364 | 2.1737 | 0.567 | 0.1184 | 0.1031 | 0.0051 | 0.0239 | 0.0244 | 0.0409 |  | 0.6657 | 0.1414 | 0.6989 | 8193.3936 | 34.3041 | 9.5289 | 9085.6742 | 38.0399 | 10.5666 | 11927.1522 | 49.9366 | 13.8713
12 | 96.0406 | 2.156 | 0.6572 | 0.1186 | 0.1038 | 0.0058 | 0.0356 | 0.0194 | 0.0299 |  | 0.6833 | 0.1498 | 0.6999 | 8199.9619 | 34.3316 | 9.5366 | 9092.6246 | 38.069 | 10.5747 | 11927.7015 | 49.9389 | 13.8719
13 | 96.086 | 2.1509 | 0.6295 | 0.1177 | 0.101 | 0.0093 | 0.0306 | 0.0168 | 0.0389 |  | 0.6765 | 0.1428 | 0.6996 | 8198.4333 | 34.3252 | 9.5348 | 9091.0243 | 38.0623 | 10.5729 | 11928.7286 | 49.9432 | 13.8731
14 | 96.1273 | 2.1287 | 0.6339 | 0.1193 | 0.1013 | 0.0043 | 0.0485 | 0.0189 | 0.0321 |  | 0.6692 | 0.1165 | 0.6993 | 8202.1832 | 34.3409 | 9.5391 | 9095.1802 | 38.0797 | 10.5777 | 11936.1805 | 49.9744 | 13.8818
15 | 96.1061 | 2.1603 | 0.6619 | 0.1226 | 0.101 | 0.0025 | 0.0221 | 0.019 | 0.0126 |  | 0.6732 | 0.1187 | 0.6987 | 8194.7551 | 34.3098 | 9.5305 | 9087.1789 | 38.0462 | 10.5684 | 11930.9976 | 49.9527 | 13.8758
16 | 96.2026 | 2.1153 | 0.6264 | 0.1226 | 0.1022 | 0.0036 | 0.0228 | 0.0189 | 0.0121 |  | 0.6574 | 0.1161 | 0.698 | 8189.9304 | 34.2896 | 9.5249 | 9082.0676 | 38.0248 | 10.5624 | 11930.2572 | 49.9496 | 13.8749
17 | 96.2816 | 2.0563 | 0.635 | 0.121 | 0.0974 | 0.0041 | 0.0225 | 0.0199 | 0.0116 |  | 0.6502 | 0.1004 | 0.6974 | 8187.6136 | 34.2799 | 9.5222 | 9079.6791 | 38.0148 | 10.5597 | 11932.3112 | 49.9582 | 13.8773
18 | 96.2504 | 2.0749 | 0.6055 | 0.1213 | 0.099 | 0.0038 | 0.0318 | 0.0195 | 0.0199 |  | 0.6596 | 0.1143 | 0.6978 | 8188.2823 | 34.2827 | 9.523 | 9080.3001 | 38.0174 | 10.5604 | 11929.3018 | 49.9456 | 13.8738
19 | 96.1035 | 2.1305 | 0.6418 | 0.1258 | 0.1145 | 0.0061 | 0.027 | 0.03 | 0.0113 |  | 0.6654 | 0.1441 | 0.6993 | 8196.4509 | 34.3169 | 9.5325 | 9088.9463 | 38.0536 | 10.5704 | 11928.5852 | 49.9426 | 13.8729
20 | 96.0962 | 2.1225 | 0.6583 | 0.1251 | 0.1144 | 0.0053 | 0.0283 | 0.0261 | 0.0182 |  | 0.6637 | 0.1419 | 0.6995 | 8199.5081 | 34.3297 | 9.536 | 9092.2424 | 38.0674 | 10.5743 | 11930.9498 | 49.9525 | 13.8757
21 | 96.1424 | 2.1003 | 0.6602 | 0.1236 | 0.1082 | 0.0065 | 0.026 | 0.0231 | 0.0154 |  | 0.6618 | 0.1325 | 0.6989 | 8195.9254 | 34.3147 | 9.5319 | 9088.4209 | 38.0514 | 10.5698 | 11930.5916 | 49.951 | 13.8753
22 | 96.0899 | 2.1181 | 0.6643 | 0.1241 | 0.1071 | 0.0035 | 0.0276 | 0.0238 | 0.0182 | 0.0082 | 0.6773 | 0.1379 | 0.6993 | 8196.4509 | 34.3169 | 9.5325 | 9088.9463 | 38.0536 | 10.5704 | 11928.2747 | 49.9413 | 13.8726 | -18.2 | -19.6 | 0,000165 | 0,000152 | 0,000
23 | 96.1227 | 2.1195 | 0.6539 | 0.1239 | 0.1054 | 0.0028 | 0.0224 | 0.0235 | 0.0189 |  | 0.6686 | 0.1384 | 0.699 | 8194.2774 | 34.3078 | 9.5299 | 9086.6057 | 38.0438 | 10.5677 | 11927.8687 | 49.9396 | 13.8721
24 | 96.1752 | 2.095 | 0.6463 | 0.12 | 0.0946 | 0.0057 | 0.0234 | 0.0233 | 0.0163 |  | 0.6775 | 0.1227 | 0.6984 | 8189.6915 | 34.2886 | 9.5246 | 9081.7332 | 38.0234 | 10.5621 | 11926.7461 | 49.9349 | 13.8708
25 | 96.1633 | 2.1007 | 0.6616 | 0.1208 | 0.0991 | 0.0019 | 0.0269 | 0.0203 | 0.0179 |  | 0.6623 | 0.1252 | 0.6986 | 8193.6325 | 34.3051 | 9.5292 | 9085.9847 | 38.0412 | 10.567 | 11930.4244 | 49.9503 | 13.8751
26 | 96.0962 | 2.1313 | 0.6659 | 0.1229 | 0.1049 | 0.0115 | 0.0247 | 0.0261 | 0.0204 |  | 0.6647 | 0.1314 | 0.6994 | 8200.8934 | 34.3355 | 9.5376 | 9093.7471 | 38.0737 | 10.576 | 11933.4099 | 49.9628 | 13.8786
27 | 96.2004 | 2.0801 | 0.6392 | 0.1218 | 0.1037 | 0.0025 | 0.028 | 0.0224 | 0.0151 |  | 0.6661 | 0.1207 | 0.6983 | 8190.7424 | 34.293 | 9.5258 | 9082.9035 | 38.0283 | 10.5634 | 11928.9913 | 49.9443 | 13.8734
28 | 96.2762 | 2.0385 | 0.6145 | 0.1183 | 0.0958 | 0.0037 | 0.0274 | 0.0181 | 0.0235 |  | 0.6656 | 0.1184 | 0.6977 | 8184.8191 | 34.2682 | 9.5189 | 9076.5741 | 38.0018 | 10.5561 | 11925.8624 | 49.9312 | 13.8698
29 | 95.49 | 2.3814 | 0.7999 | 0.1437 | 0.1692 | 0.0058 | 0.0482 | 0.0442 | 0.0477 | 0.0064 | 0.6438 | 0.2197 | 0.7065 | 8260.8676 | 34.5866 | 9.6074 | 9157.8295 | 38.342 | 10.6506 | 11956.8646 | 50.061 | 13.9058 | -9.7 | -12.9
30 | 95.5007 | 2.3652 | 0.7497 | 0.145 | 0.18 | 0.0075 | 0.0504 | 0.0483 | 0.0412 |  | 0.6884 | 0.2236 | 0.7063 | 8251.9587 | 34.5493 | 9.597 | 9148.1324 | 38.3014 | 10.6393 | 11945.9732 | 50.0154 | 13.8932
31 | 95.4371 | 2.428 | 0.7675 | 0.1469 | 0.1837 | 0.0064 | 0.0499 | 0.0472 | 0.0402 |  | 0.651 | 0.2421 | 0.7069 | 8259.6734 | 34.5816 | 9.606 | 9156.4203 | 38.3361 | 10.6489 | 11951.6339 | 50.0391 | 13.8998
Рівень одоризації відповідає вимогам чинних нормативних документів | [13 empty] | 8203.1147 | 34.3448 | 9.5402 | 9096.0878 | 38.0835 | 10.5788
Середньозважене значення теплоти згоряння:
| Головний інженер Богородчанського ЛВУМГ | [8 empty] | Опацький В.І. | [10 empty] | 2018-02-01
|  | Підрозділу підприємства, якому підпорядкована лабораторія | [8 empty] | прізвище | [5 empty] | підпис |  |  |  | дата
| Хімік І кат. ВХАЛ | [8 empty] | Сапіжак Н.М. | [10 empty] | 2018-02-01
|  | Лабораторія, де здійснювалось вимірювання газу | [8 empty] | прізвище | [5 empty] | підпис |  |  |  | дата
| Начальник служби ГВ і М | [8 empty] | Стоколоса А.Б. | [10 empty] | 2018-02-01
|  | Підрозділу, відповідального за облік газу за маршрутом | [8 empty] | прізвище | [5 empty] | підпис |  |  |  | дата

## додаток
Додаток до Паспорту фізико-хімічних показників природного газу. Маршрут №410
Область | ГРС, прямий споживач | Cередньозважене значення вищої теплоти згоряння
|  | ккал/м³ | МДж/м³ | кВт*год./м³
Маршрут №410 |  | 9096.0878 | 38.0835 | 10.5788
Івано-Франківська | ГРС Тисмениця, загальн.замір | 9096.0878 | 38.0835 | 10.5788
Головний інженер Богородчанського ЛВУМГ |  | Опацький В.І. |  |  | 2018-02-01
Підрозділу підприємства, якому підпорядкована лабораторія |  | прізвище |  | підпис | дата
Хімік І кат. ВХАЛ |  | Сапіжак Н.М. |  |  | 2018-02-01
Лабораторія, де здійснювалось вимірювання газу |  | прізвище |  | підпис | дата
Начальник служби ГВ і М |  | Стоколоса А.Б. |  |  | 2018-02-01
Підрозділу, відповідального за облік газу за маршрутом |  | прізвище |  | підпис | дата