## паспорт
ПАТ "УКРТРАНСГАЗ" | [5 empty] | ПАСПОРТ ФІЗИКО-ХІМІЧНИХ ПОКАЗНИКІВ ПРИРОДНОГО ГАЗУ №413 | [18 empty] | Маршрут №413
УМГ "ПРИКАРПАТТРАНСГАЗ" | [5 empty] | переданого Богородчанським ЛВУМГ та прийнятого ПАТ "Івано-Франківськгаз"
Богородчанське ЛВУМГ
Вимірювальна хіміко-аналітична лабораторія
по газопроводу "відвід на Яблунів", "перемичка Яблунів - Вербовець"
Свідоцтво № ІФ 760 чинне до 12.06.2019р. | [20 empty] | за період з 01.01.2018р. по 31.01.2018р.
Число місяця | Компонентний склад, % мол. | [11 empty] | Фізико-хімічні показники газу обчислені на основі компонентного складу, 101,325 кПа | [9 empty] | Температура точки роси вологи (Р = 3.92 МПа), °С | Температура точки роси вуглеводнів, °С | Масова концентрація сірководню, г/м3 | Масова концентрація меркаптанової сірки, г/м3 | Маса механічних домішок, г/м3
[13 empty] | Густина абсолютна, кг/м3,при 20 ºС, | Температура вимірювання/згоряння при 20/25°С
| метан, С1 | етан, С2 | пропан, С3 | ізо-бутан, і-С4 | н-бутан, н-С4 | нео-пентан, нео-С5 | ізо-пентан, і-С5 | н-пентан, н-С5 | гексани та вищі, С6+ | кисень, О2 | азот, N2 | діоксид вуглецю, CО2 |  | Теплота згоряння нижча |  |  | Теплота згоряння вища |  |  | Число Воббе вище
[14 empty] | ккал/м3 | МДж/м3 | кВт⋅год/м3 | ккал/м3 | МДж/м3 | кВт⋅год/м3 | ккал/м3 | МДж/м3 | кВт⋅год/м3
1 | [13 empty] | 8173.6172 | 34.2213 | 9.5059 | 9060.1415 | 37.933 | 10.5369 | 11904.8917 | 49.8434 | 13.8454
2 | [13 empty] | 8173.6172 | 34.2213 | 9.5059 | 9060.1415 | 37.933 | 10.5369 | 11904.8917 | 49.8434 | 13.8454
3 | [13 empty] | 8173.6172 | 34.2213 | 9.5059 | 9060.1415 | 37.933 | 10.5369 | 11904.8917 | 49.8434 | 13.8454
4 | [13 empty] | 8173.6172 | 34.2213 | 9.5059 | 9060.1415 | 37.933 | 10.5369 | 11904.8917 | 49.8434 | 13.8454
5 | 96.2372 | 2.0485 | 0.6384 | 0.1025 | 0.1006 | 0.002 | 0.0187 | 0.0135 | 0.0111 | 0.0041 | 0.677 | 0.1464 | 0.6975 | 8174.907 | 34.2267 | 9.5074 | 9061.5985 | 37.9391 | 10.5386 | 11907.5429 | 49.8545 | 13.8485 | -14.4 | -19.7
6 | [13 empty] | 8174.907 | 34.2267 | 9.5074 | 9061.5985 | 37.9391 | 10.5386 | 11907.5429 | 49.8545 | 13.8485
7 | [13 empty] | 8174.907 | 34.2267 | 9.5074 | 9061.5985 | 37.9391 | 10.5386 | 11907.5429 | 49.8545 | 13.8485
8 | [13 empty] | 8174.907 | 34.2267 | 9.5074 | 9061.5985 | 37.9391 | 10.5386 | 11907.5429 | 49.8545 | 13.8485
9 | [13 empty] | 8174.907 | 34.2267 | 9.5074 | 9061.5985 | 37.9391 | 10.5386 | 11907.5429 | 49.8545 | 13.8485
10 | [13 empty] | 8174.907 | 34.2267 | 9.5074 | 9061.5985 | 37.9391 | 10.5386 | 11907.5429 | 49.8545 | 13.8485 |  |  | 0,000067 | 0,0002 | 0,000
11 | [13 empty] | 8174.907 | 34.2267 | 9.5074 | 9061.5985 | 37.9391 | 10.5386 | 11907.5429 | 49.8545 | 13.8485
12 | 96.1519 | 2.0962 | 0.6423 | 0.1007 | 0.0975 | 0.0014 | 0.0184 | 0.0127 | 0.0153 | 0.0056 | 0.7014 | 0.1566 | 0.6981 | 8175.5041 | 34.2292 | 9.5081 | 9062.1001 | 37.9412 | 10.5392 | 11903.2915 | 49.8367 | 13.8435 | -13.4 | -22.3
13 | [13 empty] | 8175.5041 | 34.2292 | 9.5081 | 9062.1001 | 37.9412 | 10.5392 | 11903.2915 | 49.8367 | 13.8435
14 | [13 empty] | 8175.5041 | 34.2292 | 9.5081 | 9062.1001 | 37.9412 | 10.5392 | 11903.2915 | 49.8367 | 13.8435
15 | [13 empty] | 8175.5041 | 34.2292 | 9.5081 | 9062.1001 | 37.9412 | 10.5392 | 11903.2915 | 49.8367 | 13.8435
16 | [13 empty] | 8175.5041 | 34.2292 | 9.5081 | 9062.1001 | 37.9412 | 10.5392 | 11903.2915 | 49.8367 | 13.8435
17 | [13 empty] | 8175.5041 | 34.2292 | 9.5081 | 9062.1001 | 37.9412 | 10.5392 | 11903.2915 | 49.8367 | 13.8435
18 | 97.4795 | 1.2353 | 0.3797 | 0.0621 | 0.0582 | 0.001 | 0.0124 | 0.008 | 0.013 | 0.0048 | 0.6424 | 0.1036 | 0.6873 | 8080.1568 | 33.83 | 9.3972 | 8960.3517 | 37.5152 | 10.4209 | 11861.3501 | 49.6611 | 13.7948 | -16.6 | -24.7
19 | [13 empty] | 8080.1568 | 33.83 | 9.3972 | 8960.3517 | 37.5152 | 10.4209 | 11861.3501 | 49.6611 | 13.7948
20 | [13 empty] | 8080.1568 | 33.83 | 9.3972 | 8960.3517 | 37.5152 | 10.4209 | 11861.3501 | 49.6611 | 13.7948
21 | [13 empty] | 8080.1568 | 33.83 | 9.3972 | 8960.3517 | 37.5152 | 10.4209 | 11861.3501 | 49.6611 | 13.7948
22 | [13 empty] | 8080.1568 | 33.83 | 9.3972 | 8960.3517 | 37.5152 | 10.4209 | 11861.3501 | 49.6611 | 13.7948
23 | [13 empty] | 8080.1568 | 33.83 | 9.3972 | 8960.3517 | 37.5152 | 10.4209 | 11861.3501 | 49.6611 | 13.7948
24 | [13 empty] | 8080.1568 | 33.83 | 9.3972 | 8960.3517 | 37.5152 | 10.4209 | 11861.3501 | 49.6611 | 13.7948
25 | [13 empty] | 8080.1568 | 33.83 | 9.3972 | 8960.3517 | 37.5152 | 10.4209 | 11861.3501 | 49.6611 | 13.7948
26 | 96.3272 | 1.9717 | 0.6177 | 0.0976 | 0.0943 | 0.0014 | 0.0176 | 0.012 | 0.0146 | 0.0088 | 0.6904 | 0.1467 | 0.6968 | 8164.3022 | 34.1823 | 9.4951 | 9050.1817 | 37.8913 | 10.5254 | 11899.0161 | 49.8188 | 13.8386 | -19.6 | -24.2
27 | [13 empty] | 8164.3022 | 34.1823 | 9.4951 | 9050.1817 | 37.8913 | 10.5254 | 11899.0161 | 49.8188 | 13.8386
28 | [13 empty] | 8164.3022 | 34.1823 | 9.4951 | 9050.1817 | 37.8913 | 10.5254 | 11899.0161 | 49.8188 | 13.8386
29 | [13 empty] | 8164.3022 | 34.1823 | 9.4951 | 9050.1817 | 37.8913 | 10.5254 | 11899.0161 | 49.8188 | 13.8386
30 | [13 empty] | 8164.3022 | 34.1823 | 9.4951 | 9050.1817 | 37.8913 | 10.5254 | 11899.0161 | 49.8188 | 13.8386
31 | [13 empty] | 8164.3022 | 34.1823 | 9.4951 | 9050.1817 | 37.8913 | 10.5254 | 11899.0161 | 49.8188 | 13.8386
Рівень одоризації відповідає вимогам чинних нормативних документів | [13 empty] | 8145.8872 | 34.1052 | 9.4737 | 9030.5246 | 37.809 | 10.5025
Середньозважене значення теплоти згоряння:
| Головний інженер Богородчанського ЛВУМГ | [8 empty] | Опацький В.І. | [10 empty] | 2018-02-01
|  | Підрозділу підприємства, якому підпорядкована лабораторія | [8 empty] | прізвище | [5 empty] | підпис |  |  |  | дата
| Хімік І кат. ВХАЛ | [8 empty] | Сапіжак Н.М. | [10 empty] | 2018-02-01
|  | Лабораторія, де здійснювалось вимірювання газу | [8 empty] | прізвище | [5 empty] | підпис |  |  |  | дата
| Начальник служби ГВ і М | [8 empty] | Стоколоса А.Б. | [10 empty] | 2018-02-01
|  | Підрозділу, відповідального за облік газу за маршрутом | [8 empty] | прізвище | [5 empty] | підпис |  |  |  | дата

## додаток
Додаток до Паспорту фізико-хімічних показників природного газу. Маршрут №413
Область | ГРС, прямий споживач | Cередньозважене значення вищої теплоти згоряння
|  | ккал/м³ | МДж/м³ | кВт*год./м³
Маршрут №413 |  | 9030.5246 | 37.809 | 10.5025
Івано-Франківська | ГРС Косів (с.Вербовець) | 9030.5246 | 37.809 | 10.5025
Головний інженер Богородчанського ЛВУМГ |  | Опацький В.І. |  |  | 2018-02-01
Підрозділу підприємства, якому підпорядкована лабораторія |  | прізвище |  | підпис | дата
Хімік І кат. ВХАЛ |  | Сапіжак Н.М. |  |  | 2018-02-01
Лабораторія, де здійснювалось вимірювання газу |  | прізвище |  | підпис | дата
Начальник служби ГВ і М |  | Стоколоса А.Б. |  |  | 2018-02-01
Підрозділу, відповідального за облік газу за маршрутом |  | прізвище |  | підпис | дата