## паспорт
ПАТ "УКРТРАНСГАЗ" | [5 empty] | ПАСПОРТ ФІЗИКО-ХІМІЧНИХ ПОКАЗНИКІВ ПРИРОДНОГО ГАЗУ № 416 | [18 empty] | Маршрут № 416
УМГ "ПРИКАРПАТТРАНСГАЗ" | [5 empty] | переданого Богородчанським ЛВУМГ та прийнятого ПАТ "Івано-Франківськгаз", ПАТ "Чернівцігаз", ПАТ "Тисменицягаз"
Богородчанське ЛВУМГ
Вимірювальна хіміко-аналітична лабораторія
по газопроводу "Угерсько - Івано-Франківськ - Чернівці"
Свідоцтво № ІФ 760 чинне до 12.06.2019р. | [20 empty] | за період з 01.01.2018р. по 31.01.2018р.
Число місяця | Компонентний склад, % мол. | [11 empty] | Фізико-хімічні показники газу обчислені на основі компонентного складу, 101,325 кПа | [9 empty] | Температура точки роси вологи (Р = 3.92 МПа), °С | Температура точки роси вуглеводнів, °С | Масова концентрація сірководню, г/м3 | Масова концентрація меркаптанової сірки, г/м3 | Маса механічних домішок, г/м3
[13 empty] | Густина абсолютна, кг/м3,при 20 ºС, | Температура вимірювання/згоряння при 20/25°С
| метан, С1 | етан, С2 | пропан, С3 | ізо-бутан, і-С4 | н-бутан, н-С4 | нео-пентан, нео-С5 | ізо-пентан, і-С5 | н-пентан, н-С5 | гексани та вищі, С6+ | кисень, О2 | азот, N2 | діоксид вуглецю, CО2 |  | Теплота згоряння нижча |  |  | Теплота згоряння вища |  |  | Число Воббе вище
[14 empty] | ккал/м3 | МДж/м3 | кВт⋅год/м3 | ккал/м3 | МДж/м3 | кВт⋅год/м3 | ккал/м3 | МДж/м3 | кВт⋅год/м3
1 | [13 empty] | 8169.8912 | 34.2057 | 9.5016 | 9056.1289 | 37.9162 | 10.5323 | 11901.739 | 49.8302 | 13.8417
2 | [13 empty] | 8169.8912 | 34.2057 | 9.5016 | 9056.1289 | 37.9162 | 10.5323 | 11901.739 | 49.8302 | 13.8417
3 | [13 empty] | 8169.8912 | 34.2057 | 9.5016 | 9056.1289 | 37.9162 | 10.5323 | 11901.739 | 49.8302 | 13.8417
4 | [13 empty] | 8169.8912 | 34.2057 | 9.5016 | 9056.1289 | 37.9162 | 10.5323 | 11901.739 | 49.8302 | 13.8417
5 | 96.2346 | 2.0537 | 0.6373 | 0.1013 | 0.0982 | 0.0017 | 0.018 | 0.0125 | 0.0072 | 0.0044 | 0.6839 | 0.1472 | 0.6974 | 8172.1125 | 34.215 | 9.5042 | 9058.5651 | 37.9264 | 10.5351 | 11904.9156 | 49.8435 | 13.8454 | -13.1 | -17.4
6 | [13 empty] | 8172.1125 | 34.215 | 9.5042 | 9058.5651 | 37.9264 | 10.5351 | 11904.9156 | 49.8435 | 13.8454
7 | [13 empty] | 8172.1125 | 34.215 | 9.5042 | 9058.5651 | 37.9264 | 10.5351 | 11904.9156 | 49.8435 | 13.8454
8 | [13 empty] | 8172.1125 | 34.215 | 9.5042 | 9058.5651 | 37.9264 | 10.5351 | 11904.9156 | 49.8435 | 13.8454
9 | [13 empty] | 8172.1125 | 34.215 | 9.5042 | 9058.5651 | 37.9264 | 10.5351 | 11904.9156 | 49.8435 | 13.8454
10 | [13 empty] | 8172.1125 | 34.215 | 9.5042 | 9058.5651 | 37.9264 | 10.5351 | 11904.9156 | 49.8435 | 13.8454
11 | [13 empty] | 8172.1125 | 34.215 | 9.5042 | 9058.5651 | 37.9264 | 10.5351 | 11904.9156 | 49.8435 | 13.8454
12 | 96.2134 | 2.0538 | 0.6392 | 0.1006 | 0.0977 | 0.0014 | 0.0182 | 0.0128 | 0.0128 | 0.0067 | 0.6941 | 0.1493 | 0.6976 | 8172.7574 | 34.2177 | 9.5049 | 9059.21 | 37.9291 | 10.5359 | 11903.5303 | 49.8377 | 13.8438 | -17.2 | -20.2
13 | [13 empty] | 8172.7574 | 34.2177 | 9.5049 | 9059.21 | 37.9291 | 10.5359 | 11903.5303 | 49.8377 | 13.8438
14 | [13 empty] | 8172.7574 | 34.2177 | 9.5049 | 9059.21 | 37.9291 | 10.5359 | 11903.5303 | 49.8377 | 13.8438
15 | [13 empty] | 8172.7574 | 34.2177 | 9.5049 | 9059.21 | 37.9291 | 10.5359 | 11903.5303 | 49.8377 | 13.8438
16 | [13 empty] | 8172.7574 | 34.2177 | 9.5049 | 9059.21 | 37.9291 | 10.5359 | 11903.5303 | 49.8377 | 13.8438 |  |  | 0,000187 | 0,0002 | 0,000
17 | [13 empty] | 8172.7574 | 34.2177 | 9.5049 | 9059.21 | 37.9291 | 10.5359 | 11903.5303 | 49.8377 | 13.8438
18 | 96.1559 | 2.093 | 0.6542 | 0.1039 | 0.1 | 0.0014 | 0.0187 | 0.0128 | 0.0152 | 0.0066 | 0.6845 | 0.1538 | 0.6982 | 8179.3973 | 34.2455 | 9.5126 | 9066.3276 | 37.9589 | 10.5441 | 11907.8534 | 49.8558 | 13.8488 | -19.3 | -21.4
19 | [13 empty] | 8179.3973 | 34.2455 | 9.5126 | 9066.3276 | 37.9589 | 10.5441 | 11907.8534 | 49.8558 | 13.8488
20 | [13 empty] | 8179.3973 | 34.2455 | 9.5126 | 9066.3276 | 37.9589 | 10.5441 | 11907.8534 | 49.8558 | 13.8488
21 | [13 empty] | 8179.3973 | 34.2455 | 9.5126 | 9066.3276 | 37.9589 | 10.5441 | 11907.8534 | 49.8558 | 13.8488
22 | [13 empty] | 8179.3973 | 34.2455 | 9.5126 | 9066.3276 | 37.9589 | 10.5441 | 11907.8534 | 49.8558 | 13.8488
23 | [13 empty] | 8179.3973 | 34.2455 | 9.5126 | 9066.3276 | 37.9589 | 10.5441 | 11907.8534 | 49.8558 | 13.8488
24 | 96.1314 | 2.1019 | 0.6586 | 0.1041 | 0.0998 | 0.0016 | 0.018 | 0.0125 | 0.0069 | 0.006 | 0.7063 | 0.1529 | 0.6981 | 8176.1251 | 34.2318 | 9.5088 | 9062.7688 | 37.944 | 10.54 | 11903.6975 | 49.8384 | 13.844 | -20.3 | -23.8
25 | [13 empty] | 8176.1251 | 34.2318 | 9.5088 | 9062.7688 | 37.944 | 10.54 | 11903.6975 | 49.8384 | 13.844
26 | [13 empty] | 8176.1251 | 34.2318 | 9.5088 | 9062.7688 | 37.944 | 10.54 | 11903.6975 | 49.8384 | 13.844
27 | [13 empty] | 8176.1251 | 34.2318 | 9.5088 | 9062.7688 | 37.944 | 10.54 | 11903.6975 | 49.8384 | 13.844
28 | [13 empty] | 8176.1251 | 34.2318 | 9.5088 | 9062.7688 | 37.944 | 10.54 | 11903.6975 | 49.8384 | 13.844
29 | [13 empty] | 8176.1251 | 34.2318 | 9.5088 | 9062.7688 | 37.944 | 10.54 | 11903.6975 | 49.8384 | 13.844
30 | [13 empty] | 8176.1251 | 34.2318 | 9.5088 | 9062.7688 | 37.944 | 10.54 | 11903.6975 | 49.8384 | 13.844
31 | 96.2925 | 1.9997 | 0.6269 | 0.0998 | 0.0965 | 0.0022 | 0.0172 | 0.0122 | 0.007 | 0.0059 | 0.6952 | 0.1449 | 0.6969 | 8165.7831 | 34.1885 | 9.4968 | 9051.758 | 37.8979 | 10.5272 | 11900.067 | 49.8232 | 13.8398 | -17.4 | -14.5
Рівень одоризації відповідає вимогам чинних нормативних документів | [13 empty] | 8174.3337 | 34.2243 | 9.5068 | 9060.9058 | 37.9362 | 10.5378
Середньозважене значення теплоти згоряння:
| Головний інженер Богородчанського ЛВУМГ | [8 empty] | Опацький В.І. | [10 empty] | 2018-02-01
|  | Підрозділу підприємства, якому підпорядкована лабораторія | [8 empty] | прізвище | [5 empty] | підпис |  |  |  | дата
| Хімік І кат. ВХАЛ | [8 empty] | Сапіжак Н.М. | [10 empty] | 2018-02-01
|  | Лабораторія, де здійснювалось вимірювання газу | [8 empty] | прізвище | [5 empty] | підпис |  |  |  | дата
| Начальник служби ГВ і М | [8 empty] | Стоколоса А.Б. | [10 empty] | 2018-02-01
|  | Підрозділу, відповідального за облік газу за маршрутом | [8 empty] | прізвище | [5 empty] | підпис |  |  |  | дата

## додаток
Додаток до Паспорту фізико-хімічних показників природного газу. Маршрут № 416
Область | ГРС, прямий споживач | Cередньозважене значення вищої теплоти згоряння
|  | ккал/м³ | МДж/м³ | кВт*год./м³
Маршрут № 416 |  | 9060.9058 | 37.9362 | 10.5378
Івано-Франківська | ГРС Добровідка | 9060.9058 | 37.9362 | 10.5378
Івано-Франківська | ГРС Коломия | 9060.9297 | 37.9363 | 10.5379
Івано-Франківська | ГРС Підгайчики (с.Ценява) | 9060.9058 | 37.9362 | 10.5378
Івано-Франківська | ГРС Підгайчики (села+спирт) | 9060.9297 | 37.9363 | 10.5379
Івано-Франківська | ГРС Тлумач, сум. | 9060.8581 | 37.936 | 10.5378
Івано-Франківська | ГРС м.Городенка (місто) | 9060.9058 | 37.9362 | 10.5378
Івано-Франківська | ГРС с.Заболотів | 9060.9058 | 37.9362 | 10.5378
Івано-Франківська | ГРС с.Кривотули | 9060.8819 | 37.9361 | 10.5378
Івано-Франківська | ГРС с.Раківчик (Слобідка) | 9060.9058 | 37.9362 | 10.5378
Івано-Франківська | ГРС с.Торговиця 2 (Городенка) | 9060.9297 | 37.9363 | 10.5379
Івано-Франківська | ГРС с.Торговиця-1 (Коломия) | 9060.9297 | 37.9363 | 10.5379
Івано-Франківська | ГРС с.Тулова | 9060.9058 | 37.9362 | 10.5378
Івано-Франківська | ГРС с.Чорнолізці | 9060.8819 | 37.9361 | 10.5378
Чернівецька | ГРС м.Городенка (Борівці) | 9060.8581 | 37.936 | 10.5378
Чернівецька | ГРС с.Витилівка | 9060.8342 | 37.9359 | 10.5378
Чернівецька | ГРС с.Ошихліби | 9060.9058 | 37.9362 | 10.5378
| ГРС - Снятин 1, загал.замір | 9060.8819 | 37.9361 | 10.5378
Головний інженер Богородчанського ЛВУМГ |  | Опацький В.І. |  |  | 2018-02-01
Підрозділу підприємства, якому підпорядкована лабораторія |  | прізвище |  | підпис | дата
Хімік І кат. ВХАЛ |  | Сапіжак Н.М. |  |  | 2018-02-01
Лабораторія, де здійснювалось вимірювання газу |  | прізвище |  | підпис | дата
Начальник служби ГВ і М |  | Стоколоса А.Б. |  |  | 2018-02-01
Підрозділу, відповідального за облік газу за маршрутом |  | прізвище |  | підпис | дата