## паспорт
ПАТ "УКРТРАНСГАЗ" | [5 empty] | ПАСПОРТ ФІЗИКО-ХІМІЧНИХ ПОКАЗНИКІВ ПРИРОДНОГО ГАЗУ №453 | [18 empty] | Маршрут №453
УМГ "ПРИКАРПАТТРАНСГАЗ" | [5 empty] | переданого Долинським ЛВУМГ та прийнятого ПАТ "Івано-Франківськгаз"
Долинське ЛВУМГ
Вимірювальна хіміко-аналітична лабораторія
по вихідному колектору УОГ КС Долина
Свідоцтво № ІФ 757 чинне до 28.05.2019 р. | [20 empty] | за період з 01.01.2018р. по 31.01.2018р.
Число місяця | Компонентний склад, % мол. | [11 empty] | Фізико-хімічні показники газу обчислені на основі компонентного складу, 101,325 кПа | [9 empty] | Температура точки роси вологи (Р = 3.92 МПа), °С | Температура точки роси вуглеводнів, °С | Масова концентрація сірководню, г/м3 | Масова концентрація меркаптанової сірки, г/м3 | Маса механічних домішок, г/м3
[13 empty] | Густина абсолютна, кг/м3,при 20 ºС, | Температура вимірювання/згоряння при 20/25°С
| метан, С1 | етан, С2 | пропан, С3 | ізо-бутан, і-С4 | н-бутан, н-С4 | нео-пентан, нео-С5 | ізо-пентан, і-С5 | н-пентан, н-С5 | гексани та вищі, С6+ | кисень, О2 | азот, N2 | діоксид вуглецю, CО2 |  | Теплота згоряння нижча |  |  | Теплота згоряння вища |  |  | Число Воббе вище
[14 empty] | ккал/м3 | МДж/м3 | кВт⋅год/м3 | ккал/м3 | МДж/м3 | кВт⋅год/м3 | ккал/м3 | МДж/м3 | кВт⋅год/м3
1 | [13 empty] | 8233.2809 | 34.4711 | 9.5753 | 9118.7543 | 38.1784 | 10.6051 | 11699.0305 | 48.9815 | 13.606
2 | 92.2739 | 3.8362 | 0.9749 | 0.1184 | 0.1631 | 0.0021 | 0.0418 | 0.0334 | 0.0349 | 0.0043 | 1.3035 | 1.2135 | 0.7306 | 8226.0439 | 34.4408 | 9.5669 | 9111.0874 | 38.1463 | 10.5962 | 11698.099 | 48.9776 | 13.6049 | -16.6 | -10.2 | 0,0002 | 0.0003 | 0
3 | [13 empty] | 8226.0439 | 34.4408 | 9.5669 | 9111.0874 | 38.1463 | 10.5962 | 11698.099 | 48.9776 | 13.6049
4 | [13 empty] | 8226.0439 | 34.4408 | 9.5669 | 9111.0874 | 38.1463 | 10.5962 | 11698.099 | 48.9776 | 13.6049
5 | [13 empty] | 8226.0439 | 34.4408 | 9.5669 | 9111.0874 | 38.1463 | 10.5962 | 11698.099 | 48.9776 | 13.6049
6 | [13 empty] | 8226.0439 | 34.4408 | 9.5669 | 9111.0874 | 38.1463 | 10.5962 | 11698.099 | 48.9776 | 13.6049
7 | [13 empty] | 8226.0439 | 34.4408 | 9.5669 | 9111.0874 | 38.1463 | 10.5962 | 11698.099 | 48.9776 | 13.6049
8 | [13 empty] | 8226.0439 | 34.4408 | 9.5669 | 9111.0874 | 38.1463 | 10.5962 | 11698.099 | 48.9776 | 13.6049
9 | 92.0767 | 3.902 | 0.9856 | 0.1193 | 0.1663 | 0.0077 | 0.0416 | 0.0332 | 0.0655 | 0.0045 | 1.3412 | 1.2564 | 0.7329 | 8236.4576 | 34.4844 | 9.579 | 9122.0026 | 38.192 | 10.6089 | 11693.7997 | 48.9596 | 13.5999 | -17.1 | -12.2
10 | [13 empty] | 8236.4576 | 34.4844 | 9.579 | 9122.0026 | 38.192 | 10.6089 | 11693.7997 | 48.9596 | 13.5999
11 | [13 empty] | 8236.4576 | 34.4844 | 9.579 | 9122.0026 | 38.192 | 10.6089 | 11693.7997 | 48.9596 | 13.5999
12 | [13 empty] | 8236.4576 | 34.4844 | 9.579 | 9122.0026 | 38.192 | 10.6089 | 11693.7997 | 48.9596 | 13.5999
13 | [13 empty] | 8236.4576 | 34.4844 | 9.579 | 9122.0026 | 38.192 | 10.6089 | 11693.7997 | 48.9596 | 13.5999
14 | [13 empty] | 8236.4576 | 34.4844 | 9.579 | 9122.0026 | 38.192 | 10.6089 | 11693.7997 | 48.9596 | 13.5999
15 | [13 empty] | 8236.4576 | 34.4844 | 9.579 | 9122.0026 | 38.192 | 10.6089 | 11693.7997 | 48.9596 | 13.5999
16 | 92.4408 | 3.7801 | 0.9549 | 0.118 | 0.1611 | 0.003 | 0.0417 | 0.0326 | 0.0429 | 0.0044 | 1.2649 | 1.1556 | 0.7294 | 8230.2476 | 34.4584 | 9.5718 | 9119.9963 | 38.1836 | 10.6066 | 11719.4757 | 49.0671 | 13.6298 | -17.9 | -12.7
17 | [13 empty] | 8230.2476 | 34.4584 | 9.5718 | 9119.9963 | 38.1836 | 10.6066 | 11719.4757 | 49.0671 | 13.6298
18 | [13 empty] | 8230.2476 | 34.4584 | 9.5718 | 9119.9963 | 38.1836 | 10.6066 | 11719.4757 | 49.0671 | 13.6298
19 | [13 empty] | 8230.2476 | 34.4584 | 9.5718 | 9119.9963 | 38.1836 | 10.6066 | 11719.4757 | 49.0671 | 13.6298
20 | [13 empty] | 8230.2476 | 34.4584 | 9.5718 | 9119.9963 | 38.1836 | 10.6066 | 11719.4757 | 49.0671 | 13.6298
21 | [13 empty] | 8230.2476 | 34.4584 | 9.5718 | 9119.9963 | 38.1836 | 10.6066 | 11719.4757 | 49.0671 | 13.6298
22 | [13 empty] | 8230.2476 | 34.4584 | 9.5718 | 9119.9963 | 38.1836 | 10.6066 | 11719.4757 | 49.0671 | 13.6298
23 | 92.4839 | 3.7518 | 0.9478 | 0.1184 | 0.1601 | 0.0028 | 0.0412 | 0.0328 | 0.045 | 0.005 | 1.2801 | 1.1311 | 0.729 | 8228.6712 | 34.4518 | 9.5699 | 9118.3483 | 38.1767 | 10.6046 | 11720.7177 | 49.0723 | 13.6312 | -16.1 | -11.8
24 | [13 empty] | 8228.6712 | 34.4518 | 9.5699 | 9118.3483 | 38.1767 | 10.6046 | 11720.7177 | 49.0723 | 13.6312
25 | [13 empty] | 8228.6712 | 34.4518 | 9.5699 | 9118.3483 | 38.1767 | 10.6046 | 11720.7177 | 49.0723 | 13.6312
26 | [13 empty] | 8228.6712 | 34.4518 | 9.5699 | 9118.3483 | 38.1767 | 10.6046 | 11720.7177 | 49.0723 | 13.6312
27 | [13 empty] | 8228.6712 | 34.4518 | 9.5699 | 9118.3483 | 38.1767 | 10.6046 | 11720.7177 | 49.0723 | 13.6312
28 | [13 empty] | 8228.6712 | 34.4518 | 9.5699 | 9118.3483 | 38.1767 | 10.6046 | 11720.7177 | 49.0723 | 13.6312
29 | [13 empty] | 8228.6712 | 34.4518 | 9.5699 | 9118.3483 | 38.1767 | 10.6046 | 11720.7177 | 49.0723 | 13.6312
30 | 92.5027 | 3.7276 | 0.9478 | 0.1178 | 0.1592 | 0.0014 | 0.041 | 0.0324 | 0.0399 | 0.0071 | 1.2789 | 1.1442 | 0.7288 | 8223.2255 | 34.429 | 9.5636 | 9108.3406 | 38.1348 | 10.593 | 11709.5158 | 49.0254 | 13.6182 | -17.3 | -12.5
31 | [13 empty] | 8223.2255 | 34.429 | 9.5636 | 9108.3406 | 38.1348 | 10.593 | 11709.5158 | 49.0254 | 13.6182
Рівень одоризації відповідає вимогам чинних нормативних документів | [13 empty] | 8230.1281 | 34.4579 | 9.5716 | 9117.8706 | 38.1747 | 10.6041
Середньозважене значення теплоти згоряння:
| Начальник Долинського ЛВУМГ | [8 empty] | Бойко В. Т. | [10 empty] | 2018-02-01
|  | Підрозділу підприємства, якому підпорядкована лабораторія | [8 empty] | прізвище | [5 empty] | підпис |  |  |  | дата
| Інженер-лаборант II кат. | [8 empty] | Ридош О. Р. | [10 empty] | 2018-02-01
|  | Лабораторія, де здійснювалось вимірювання газу | [8 empty] | прізвище | [5 empty] | підпис |  |  |  | дата
| Начальник служби ГВ і М | [8 empty] | Владика В. М. | [10 empty] | 2018-02-01
|  | Підрозділу, відповідального за облік газу за маршрутом | [8 empty] | прізвище | [5 empty] | підпис |  |  |  | дата

## додаток
Додаток до Паспорту фізико-хімічних показників природного газу. Маршрут №453
Область | ГРС, прямий споживач | Cередньозважене значення вищої теплоти згоряння
|  | ккал/м³ | МДж/м³ | кВт*год./м³
Маршрут №453 |  | 9117.8706 | 38.1747 | 10.6041
Івано-Франківська | ГРС КС-АГНКС, лінія на ТОК | 9117.8706 | 38.1747 | 10.6041
Начальник Долинського ЛВУМГ |  | Бойко В. Т. |  |  | 2018-02-01
Підрозділу підприємства, якому підпорядкована лабораторія |  | прізвище |  | підпис | дата
Інженер-лаборант II кат. |  | Ридош О. Р. |  |  | 2018-02-01
Лабораторія, де здійснювалось вимірювання газу |  | прізвище |  | підпис | дата
Начальник служби ГВ і М |  | Владика В. М. |  |  | 2018-02-01
Підрозділу, відповідального за облік газу за маршрутом |  | прізвище |  | підпис | дата