## паспорт
ПАТ "УКРТРАНСГАЗ" | [5 empty] | ПАСПОРТ ФІЗИКО-ХІМІЧНИХ ПОКАЗНИКІВ ПРИРОДНОГО ГАЗУ №456 | [18 empty] | Маршрут №456
УМГ "ПРИКАРПАТТРАНСГАЗ" | [5 empty] | переданого Долинським ЛВУМГ та прийнятого ПАТ "Івано-Франківськгаз", ПАТ "Тисменицягаз" та ТОВ "Карпатнафтохім"
Долинське ЛВУМГ
Вимірювальна хіміко-аналітична лабораторія
по газопроводу "Угерсько - Івано-Франківськ - Чернівці"
Свідоцтво № ІФ 757 чинне до 28.05.2019 р. | [20 empty] | за період з 01.01.2018р. по 31.01.2018р.
Число місяця | Компонентний склад, % мол. | [11 empty] | Фізико-хімічні показники газу обчислені на основі компонентного складу, 101,325 кПа | [9 empty] | Температура точки роси вологи (Р = 3.92 МПа), °С | Температура точки роси вуглеводнів, °С | Масова концентрація сірководню, г/м3 | Масова концентрація меркаптанової сірки, г/м3 | Маса механічних домішок, г/м3
[13 empty] | Густина абсолютна, кг/м3,при 20 ºС, | Температура вимірювання/згоряння при 20/25°С
| метан, С1 | етан, С2 | пропан, С3 | ізо-бутан, і-С4 | н-бутан, н-С4 | нео-пентан, нео-С5 | ізо-пентан, і-С5 | н-пентан, н-С5 | гексани та вищі, С6+ | кисень, О2 | азот, N2 | діоксид вуглецю, CО2 |  | Теплота згоряння нижча |  |  | Теплота згоряння вища |  |  | Число Воббе вище
[14 empty] | ккал/м3 | МДж/м3 | кВт⋅год/м3 | ккал/м3 | МДж/м3 | кВт⋅год/м3 | ккал/м3 | МДж/м3 | кВт⋅год/м3
1 | [13 empty] | 8191.2679 | 34.2952 | 9.5264 | 9073.1109 | 37.9873 | 10.552 | 11631.6998 | 48.6996 | 13.5277
2 | 91.879 | 4.3092 | 0.7191 | 0.0876 | 0.1214 | 0.0006 | 0.0333 | 0.0272 | 0.0582 | 0.0089 | 1.1223 | 1.6332 | 0.7335 | 8194.3968 | 34.3083 | 9.5301 | 9076.4308 | 38.0012 | 10.5559 | 11631.1027 | 48.6971 | 13.527 | -3.9 | -8.7 | 0,0002 | 0.0003 | 0
3 | [13 empty] | 8194.3968 | 34.3083 | 9.5301 | 9076.4308 | 38.0012 | 10.5559 | 11631.1027 | 48.6971 | 13.527
4 | [13 empty] | 8194.3968 | 34.3083 | 9.5301 | 9076.4308 | 38.0012 | 10.5559 | 11631.1027 | 48.6971 | 13.527
5 | [13 empty] | 8194.3968 | 34.3083 | 9.5301 | 9076.4308 | 38.0012 | 10.5559 | 11631.1027 | 48.6971 | 13.527
6 | [13 empty] | 8194.3968 | 34.3083 | 9.5301 | 9076.4308 | 38.0012 | 10.5559 | 11631.1027 | 48.6971 | 13.527
7 | [13 empty] | 8194.3968 | 34.3083 | 9.5301 | 9076.4308 | 38.0012 | 10.5559 | 11631.1027 | 48.6971 | 13.527
8 | [13 empty] | 8194.3968 | 34.3083 | 9.5301 | 9076.4308 | 38.0012 | 10.5559 | 11631.1027 | 48.6971 | 13.527
9 | 92.0056 | 4.263 | 0.7554 | 0.0921 | 0.1287 | 0.0015 | 0.0332 | 0.0265 | 0.0792 | 0.0065 | 1.1637 | 1.4446 | 0.7324 | 8216.6095 | 34.4013 | 9.5559 | 9100.6737 | 38.1027 | 10.5841 | 11670.3689 | 48.8615 | 13.5726 | -4.5 | -9.1
10 | [13 empty] | 8216.6095 | 34.4013 | 9.5559 | 9100.6737 | 38.1027 | 10.5841 | 11670.3689 | 48.8615 | 13.5726
11 | [13 empty] | 8216.6095 | 34.4013 | 9.5559 | 9100.6737 | 38.1027 | 10.5841 | 11670.3689 | 48.8615 | 13.5726
12 | [13 empty] | 8216.6095 | 34.4013 | 9.5559 | 9100.6737 | 38.1027 | 10.5841 | 11670.3689 | 48.8615 | 13.5726
13 | [13 empty] | 8216.6095 | 34.4013 | 9.5559 | 9100.6737 | 38.1027 | 10.5841 | 11670.3689 | 48.8615 | 13.5726
14 | [13 empty] | 8216.6095 | 34.4013 | 9.5559 | 9100.6737 | 38.1027 | 10.5841 | 11670.3689 | 48.8615 | 13.5726
15 | [13 empty] | 8216.6095 | 34.4013 | 9.5559 | 9100.6737 | 38.1027 | 10.5841 | 11670.3689 | 48.8615 | 13.5726
16 | 92.1425 | 4.1003 | 0.8251 | 0.1006 | 0.1382 | 0.0028 | 0.0368 | 0.0292 | 0.0789 | 0.0071 | 1.2138 | 1.3247 | 0.7316 | 8226.1394 | 34.4412 | 9.567 | 9115.2194 | 38.1636 | 10.601 | 11695.4 | 48.9663 | 13.6018 | -5.2 | -9.5
17 | [13 empty] | 8226.1394 | 34.4412 | 9.567 | 9115.2194 | 38.1636 | 10.601 | 11695.4 | 48.9663 | 13.6018
18 | [13 empty] | 8226.1394 | 34.4412 | 9.567 | 9115.2194 | 38.1636 | 10.601 | 11695.4 | 48.9663 | 13.6018
19 | [13 empty] | 8226.1394 | 34.4412 | 9.567 | 9115.2194 | 38.1636 | 10.601 | 11695.4 | 48.9663 | 13.6018
20 | [13 empty] | 8226.1394 | 34.4412 | 9.567 | 9115.2194 | 38.1636 | 10.601 | 11695.4 | 48.9663 | 13.6018
21 | [13 empty] | 8226.1394 | 34.4412 | 9.567 | 9115.2194 | 38.1636 | 10.601 | 11695.4 | 48.9663 | 13.6018
22 | [13 empty] | 8226.1394 | 34.4412 | 9.567 | 9115.2194 | 38.1636 | 10.601 | 11695.4 | 48.9663 | 13.6018
23 | 92.3178 | 4.1889 | 0.749 | 0.0934 | 0.1276 | 0.0022 | 0.0333 | 0.0266 | 0.0611 | 0.005 | 1.1359 | 1.2592 | 0.7291 | 8223.4643 | 34.43 | 9.5639 | 9112.7832 | 38.1534 | 10.5982 | 11712.5491 | 49.0381 | 13.6217 | -5.6 | -9.7
24 | [13 empty] | 8223.4643 | 34.43 | 9.5639 | 9112.7832 | 38.1534 | 10.5982 | 11712.5491 | 49.0381 | 13.6217
25 | [13 empty] | 8223.4643 | 34.43 | 9.5639 | 9112.7832 | 38.1534 | 10.5982 | 11712.5491 | 49.0381 | 13.6217
26 | [13 empty] | 8223.4643 | 34.43 | 9.5639 | 9112.7832 | 38.1534 | 10.5982 | 11712.5491 | 49.0381 | 13.6217
27 | [13 empty] | 8223.4643 | 34.43 | 9.5639 | 9112.7832 | 38.1534 | 10.5982 | 11712.5491 | 49.0381 | 13.6217
28 | [13 empty] | 8223.4643 | 34.43 | 9.5639 | 9112.7832 | 38.1534 | 10.5982 | 11712.5491 | 49.0381 | 13.6217
29 | [13 empty] | 8223.4643 | 34.43 | 9.5639 | 9112.7832 | 38.1534 | 10.5982 | 11712.5491 | 49.0381 | 13.6217
30 | 92.1574 | 4.3602 | 0.7449 | 0.0923 | 0.1255 | 0.0016 | 0.0329 | 0.0264 | 0.0513 | 0.0062 | 1.1291 | 1.2722 | 0.7298 | 8228.6712 | 34.4518 | 9.5699 | 9114.2401 | 38.1595 | 10.5999 | 11708.7037 | 49.022 | 13.6172 | -8.1 | -10.9
31 | [13 empty] | 8228.6712 | 34.4518 | 9.5699 | 9114.2401 | 38.1595 | 10.5999 | 11708.7037 | 49.022 | 13.6172
Рівень одоризації відповідає вимогам чинних нормативних документів | [13 empty] | 8216.4184 | 34.4005 | 9.5557 | 9102.7516 | 38.1114 | 10.5865
Середньозважене значення теплоти згоряння:
| Начальник Долинського ЛВУМГ | [8 empty] | Бойко В. Т. | [10 empty] | 2018-02-01
|  | Підрозділу підприємства, якому підпорядкована лабораторія | [8 empty] | прізвище | [5 empty] | підпис |  |  |  | дата
| Інженер-лаборант II кат. | [8 empty] | Ридош О. Р. | [10 empty] | 2018-02-01
|  | Лабораторія, де здійснювалось вимірювання газу | [8 empty] | прізвище | [5 empty] | підпис |  |  |  | дата
| Начальник служби ГВ і М | [8 empty] | Владика В. М. | [10 empty] | 2018-02-01
|  | Підрозділу, відповідального за облік газу за маршрутом | [8 empty] | прізвище | [5 empty] | підпис |  |  |  | дата

## додаток
Додаток до Паспорту фізико-хімічних показників природного газу. Маршрут №456
Область | ГРС, прямий споживач | Cередньозважене значення вищої теплоти згоряння
|  | ккал/м³ | МДж/м³ | кВт*год./м³
Маршрут №456 |  | 9102.7516 | 38.1114 | 10.5865
Івано-Франківська | ГРС м.Калуш-2 (Лукор+Карпатнафтохім) | 9102.3934 | 38.1099 | 10.5861
Івано-Франківська | ГРС м.Калуш-2 (ТЕЦ) | 9113.6191 | 38.1569 | 10.5991
Івано-Франківська | ГРС м.Калуш-2 (села)/ Завадка | 9103.2532 | 38.1135 | 10.5871
Івано-Франківська | ГРС с.Войнилів | 9102.7994 | 38.1116 | 10.5866
Івано-Франківська | ГРС с.Майдан (Галич) | 9102.5844 | 38.1107 | 10.5863
Івано-Франківська | ГРС с.Майдан (Ценжів) | 9102.5844 | 38.1107 | 10.5863
Начальник Долинського ЛВУМГ |  | Бойко В. Т. |  |  | 2018-02-01
Підрозділу підприємства, якому підпорядкована лабораторія |  | прізвище |  | підпис | дата
Інженер-лаборант II кат. |  | Ридош О. Р. |  |  | 2018-02-01
Лабораторія, де здійснювалось вимірювання газу |  | прізвище |  | підпис | дата
Начальник служби ГВ і М |  | Владика В. М. |  |  | 2018-02-01
Підрозділу, відповідального за облік газу за маршрутом |  | прізвище |  | підпис | дата