## паспорт
ПАТ "УКРТРАНСГАЗ" | [5 empty] | ПАСПОРТ ФІЗИКО-ХІМІЧНИХ ПОКАЗНИКІВ ПРИРОДНОГО ГАЗУ №459 | [18 empty] | Маршрут №459
УМГ "ПРИКАРПАТТРАНСГАЗ" | [5 empty] | переданого Долинським ЛВУМГ та прийнятого ПАТ "Івано-Франківськгаз"
Долинське ЛВУМГ
Вимірювальна хіміко-аналітична лабораторія
по газопроводу "Пасічна - Долина"
Свідоцтво № ІФ 757 чинне до 28.05.2019 р. | [20 empty] | за період з 01.01.2018р. по 31.01.2018р.
Число місяця | Компонентний склад, % мол. | [11 empty] | Фізико-хімічні показники газу обчислені на основі компонентного складу, 101,325 кПа | [9 empty] | Температура точки роси вологи (Р = 3.92 МПа), °С | Температура точки роси вуглеводнів, °С | Масова концентрація сірководню, г/м3 | Масова концентрація меркаптанової сірки, г/м3 | Маса механічних домішок, г/м3
[13 empty] | Густина абсолютна, кг/м3,при 20 ºС, | Температура вимірювання/згоряння при 20/25°С
| метан, С1 | етан, С2 | пропан, С3 | ізо-бутан, і-С4 | н-бутан, н-С4 | нео-пентан, нео-С5 | ізо-пентан, і-С5 | н-пентан, н-С5 | гексани та вищі, С6+ | кисень, О2 | азот, N2 | діоксид вуглецю, CО2 |  | Теплота згоряння нижча |  |  | Теплота згоряння вища |  |  | Число Воббе вище
[14 empty] | ккал/м3 | МДж/м3 | кВт⋅год/м3 | ккал/м3 | МДж/м3 | кВт⋅год/м3 | ккал/м3 | МДж/м3 | кВт⋅год/м3
1 | [13 empty] | 8219.8578 | 34.4149 | 9.5597 | 9104.1847 | 38.1174 | 10.5882 | 11671.8976 | 48.8679 | 13.5744
2 | 91.7393 | 4.2548 | 0.724 | 0.0873 | 0.1212 | 0.0027 | 0.0326 | 0.0266 | 0.0394 | 0.0061 | 1.16 | 1.806 | 0.7348 | 8169.3419 | 34.2034 | 9.5009 | 9048.9635 | 37.8862 | 10.5239 | 11585.0054 | 48.5041 | 13.4734 | -5.2 | -9.4 | 0,00015 | 0.0003 | 0
3 | [13 empty] | 8169.3419 | 34.2034 | 9.5009 | 9048.9635 | 37.8862 | 10.5239 | 11585.0054 | 48.5041 | 13.4734
4 | [13 empty] | 8169.3419 | 34.2034 | 9.5009 | 9048.9635 | 37.8862 | 10.5239 | 11585.0054 | 48.5041 | 13.4734
5 | [13 empty] | 8169.3419 | 34.2034 | 9.5009 | 9048.9635 | 37.8862 | 10.5239 | 11585.0054 | 48.5041 | 13.4734
6 | [13 empty] | 8169.3419 | 34.2034 | 9.5009 | 9048.9635 | 37.8862 | 10.5239 | 11585.0054 | 48.5041 | 13.4734
7 | [13 empty] | 8169.3419 | 34.2034 | 9.5009 | 9048.9635 | 37.8862 | 10.5239 | 11585.0054 | 48.5041 | 13.4734
8 | [13 empty] | 8169.3419 | 34.2034 | 9.5009 | 9048.9635 | 37.8862 | 10.5239 | 11585.0054 | 48.5041 | 13.4734
9 | 92.0261 | 4.1628 | 0.832 | 0.1004 | 0.1396 | 0.004 | 0.0358 | 0.0283 | 0.0717 | 0.0047 | 1.2362 | 1.3584 | 0.7324 | 8223.9898 | 34.4322 | 9.5645 | 9108.6272 | 38.136 | 10.5933 | 11681.0931 | 48.9064 | 13.5851 | -6.1 | -9.8
10 | [13 empty] | 8223.9898 | 34.4322 | 9.5645 | 9108.6272 | 38.136 | 10.5933 | 11681.0931 | 48.9064 | 13.5851
11 | [13 empty] | 8223.9898 | 34.4322 | 9.5645 | 9108.6272 | 38.136 | 10.5933 | 11681.0931 | 48.9064 | 13.5851
12 | [13 empty] | 8223.9898 | 34.4322 | 9.5645 | 9108.6272 | 38.136 | 10.5933 | 11681.0931 | 48.9064 | 13.5851
13 | [13 empty] | 8223.9898 | 34.4322 | 9.5645 | 9108.6272 | 38.136 | 10.5933 | 11681.0931 | 48.9064 | 13.5851
14 | [13 empty] | 8223.9898 | 34.4322 | 9.5645 | 9108.6272 | 38.136 | 10.5933 | 11681.0931 | 48.9064 | 13.5851
15 | [13 empty] | 8223.9898 | 34.4322 | 9.5645 | 9108.6272 | 38.136 | 10.5933 | 11681.0931 | 48.9064 | 13.5851
16 | 92.1788 | 4.0709 | 0.8517 | 0.1043 | 0.1432 | 0.003 | 0.0369 | 0.0294 | 0.0595 | 0.0045 | 1.2152 | 1.3026 | 0.7311 | 8225.2318 | 34.4374 | 9.5659 | 9114.2879 | 38.1597 | 10.5999 | 11698.4811 | 48.9792 | 13.6053 | -6.5 | -10.6
17 | [13 empty] | 8225.2318 | 34.4374 | 9.5659 | 9114.2879 | 38.1597 | 10.5999 | 11698.4811 | 48.9792 | 13.6053
18 | [13 empty] | 8225.2318 | 34.4374 | 9.5659 | 9114.2879 | 38.1597 | 10.5999 | 11698.4811 | 48.9792 | 13.6053
19 | [13 empty] | 8225.2318 | 34.4374 | 9.5659 | 9114.2879 | 38.1597 | 10.5999 | 11698.4811 | 48.9792 | 13.6053
20 | [13 empty] | 8225.2318 | 34.4374 | 9.5659 | 9114.2879 | 38.1597 | 10.5999 | 11698.4811 | 48.9792 | 13.6053
21 | [13 empty] | 8225.2318 | 34.4374 | 9.5659 | 9114.2879 | 38.1597 | 10.5999 | 11698.4811 | 48.9792 | 13.6053
22 | [13 empty] | 8225.2318 | 34.4374 | 9.5659 | 9114.2879 | 38.1597 | 10.5999 | 11698.4811 | 48.9792 | 13.6053
23 | 92.3344 | 4.1385 | 0.808 | 0.1006 | 0.1369 | 0.0011 | 0.0348 | 0.0276 | 0.0356 | 0.004 | 1.1383 | 1.2402 | 0.7289 | 8224.0376 | 34.4324 | 9.5646 | 9109.3677 | 38.1391 | 10.5942 | 11710.1129 | 49.0279 | 13.6189 | -6.7 | -11.1
24 | [13 empty] | 8224.0376 | 34.4324 | 9.5646 | 9109.3677 | 38.1391 | 10.5942 | 11710.1129 | 49.0279 | 13.6189
25 | [13 empty] | 8224.0376 | 34.4324 | 9.5646 | 9109.3677 | 38.1391 | 10.5942 | 11710.1129 | 49.0279 | 13.6189
26 | [13 empty] | 8224.0376 | 34.4324 | 9.5646 | 9109.3677 | 38.1391 | 10.5942 | 11710.1129 | 49.0279 | 13.6189
27 | [13 empty] | 8224.0376 | 34.4324 | 9.5646 | 9109.3677 | 38.1391 | 10.5942 | 11710.1129 | 49.0279 | 13.6189
28 | [13 empty] | 8224.0376 | 34.4324 | 9.5646 | 9109.3677 | 38.1391 | 10.5942 | 11710.1129 | 49.0279 | 13.6189
29 | [13 empty] | 8224.0376 | 34.4324 | 9.5646 | 9109.3677 | 38.1391 | 10.5942 | 11710.1129 | 49.0279 | 13.6189
30 | 92.9748 | 3.5534 | 0.842 | 0.1009 | 0.1215 | 0.0021 | 0.0415 | 0.0348 | 0.0432 | 0.0049 | 1.1672 | 1.1137 | 0.7248 | 8202.5176 | 34.3423 | 9.5395 | 9086.6295 | 38.0439 | 10.5678 | 11713.5284 | 49.0422 | 13.6228 | -8.3 | -12.4
31 | [13 empty] | 8202.5176 | 34.3423 | 9.5395 | 9086.6295 | 38.0439 | 10.5678 | 11713.5284 | 49.0422 | 13.6228
Рівень одоризації відповідає вимогам чинних нормативних документів | [13 empty] | 8213.4806 | 34.3882 | 9.5523 | 9098.5241 | 38.0937 | 10.5816
Середньозважене значення теплоти згоряння:
| Начальник Долинського ЛВУМГ | [8 empty] | Бойко В. Т. | [10 empty] | 2018-02-01
|  | Підрозділу підприємства, якому підпорядкована лабораторія | [8 empty] | прізвище | [5 empty] | підпис |  |  |  | дата
| Інженер-лаборант II кат. | [8 empty] | Ридош О. Р. | [10 empty] | 2018-02-01
|  | Лабораторія, де здійснювалось вимірювання газу | [8 empty] | прізвище | [5 empty] | підпис |  |  |  | дата
| Начальник служби ГВ і М | [8 empty] | Владика В. М. | [10 empty] | 2018-02-01
|  | Підрозділу, відповідального за облік газу за маршрутом | [8 empty] | прізвище | [5 empty] | підпис |  |  |  | дата

## додаток
Додаток до Паспорту фізико-хімічних показників природного газу. Маршрут №459
Область | ГРС, прямий споживач | Cередньозважене значення вищої теплоти згоряння
|  | ккал/м³ | МДж/м³ | кВт*год./м³
Маршрут №459 |  | 9098.5241 | 38.0937 | 10.5816
Івано-Франківська | ГРС Рожнятів | 9098.2136 | 38.0924 | 10.5812
Івано-Франківська | ГРС Росільна | 9098.5957 | 38.094 | 10.5817
Івано-Франківська | ГРС м.Долина (с.Новичка), місто | 9098.3091 | 38.0928 | 10.5813
Івано-Франківська | ГРС с.Болехів | 9098.1658 | 38.0922 | 10.5812
Івано-Франківська | ГРС с.Брошнів | 9099.3839 | 38.0973 | 10.5826
Івано-Франківська | ГРС с.Вільхівка | 9098.4046 | 38.0932 | 10.5814
Івано-Франківська | ГРС с.Підбереж, лінія на с.Підбереж | 9098.4524 | 38.0934 | 10.5815
Івано-Франківська | ГРС с.Підбереж, с.Велика Тур'я | 9097.5687 | 38.0897 | 10.5805
Івано-Франківська | ГРС с.Сваричів | 9098.0464 | 38.0917 | 10.581
Івано-Франківська | ГРС с.Солотвине | 9099.0734 | 38.096 | 10.5822
Івано-Франківська | ГРС с.Яворів | 9098.3091 | 38.0928 | 10.5813
Начальник Долинського ЛВУМГ |  | Бойко В. Т. |  |  | 2018-02-01
Підрозділу підприємства, якому підпорядкована лабораторія |  | прізвище |  | підпис | дата
Інженер-лаборант II кат. |  | Ридош О. Р. |  |  | 2018-02-01
Лабораторія, де здійснювалось вимірювання газу |  | прізвище |  | підпис | дата
Начальник служби ГВ і М |  | Владика В. М. |  |  | 2018-02-01
Підрозділу, відповідального за облік газу за маршрутом |  | прізвище |  | підпис | дата