## паспорт
ПАТ "УКРТРАНСГАЗ" | [5 empty] | ПАСПОРТ ФІЗИКО-ХІМІЧНИХ ПОКАЗНИКІВ ПРИРОДНОГО ГАЗУ №536 | [18 empty] | Маршрут №536
УМГ "ПРИКАРПАТТРАНСГАЗ" | [5 empty] | переданого Богородчанським ВУПЗГ та прийнятого ПАТ "Івано-Франківськгаз"
Богородчанський п/м Богородчанське ВУПЗГ
Вимірювальна хіміко-аналітична лабораторія
по газопроводу-перемичці "БПСГ - м/г "Союз", "УПУ", "Прогрес"
Свідоцтво № ІФ 761 чинне до 13 червня 2019 р. | [20 empty] | за період з 01.01.2018р. по 31.01.2018р.
Число місяця | Компонентний склад, % мол. | [11 empty] | Фізико-хімічні показники газу обчислені на основі компонентного складу, 101,325 кПа | [9 empty] | Температура точки роси вологи (Р = 3.92 МПа), °С | Температура точки роси вуглеводнів, °С | Масова концентрація сірководню, г/м3 | Масова концентрація меркаптанової сірки, г/м3 | Маса механічних домішок, г/м3
[13 empty] | Густина абсолютна, кг/м3,при 20 ºС, | Температура вимірювання/згоряння при 20/25°С
| метан, С1 | етан, С2 | пропан, С3 | ізо-бутан, і-С4 | н-бутан, н-С4 | нео-пентан, нео-С5 | ізо-пентан, і-С5 | н-пентан, н-С5 | гексани та вищі, С6+ | кисень, О2 | азот, N2 | діоксид вуглецю, CО2 |  | Теплота згоряння нижча |  |  | Теплота згоряння вища |  |  | Число Воббе вище
[14 empty] | ккал/м3 | МДж/м3 | кВт⋅год/м3 | ккал/м3 | МДж/м3 | кВт⋅год/м3 | ккал/м3 | МДж/м3 | кВт⋅год/м3
1 | [13 empty] | 8213.9105 | 34.39 | 9.5528 | 9103.1099 | 38.1129 | 10.5869 | 11920.4645 | 49.9086 | 13.8635
2 | [13 empty] | 8213.9105 | 34.39 | 9.5528 | 9103.1099 | 38.1129 | 10.5869 | 11920.4645 | 49.9086 | 13.8635
3 | 95.794 | 2.3373 | 0.7169 | 0.1179 | 0.0983 | 0.0014 | 0.0212 | 0.0173 | 0.0329 | 0.0116 | 0.6852 | 0.166 | 0.7015 | 8210.495 | 34.3757 | 9.5488 | 9099.5989 | 38.0982 | 10.5828 | 11923.8083 | 49.9226 | 13.8674
4 | [13 empty] | 8210.495 | 34.3757 | 9.5488 | 9099.5989 | 38.0982 | 10.5828 | 11923.8083 | 49.9226 | 13.8674
5 | [13 empty] | 8210.495 | 34.3757 | 9.5488 | 9099.5989 | 38.0982 | 10.5828 | 11923.8083 | 49.9226 | 13.8674
6 | [13 empty] | 8210.495 | 34.3757 | 9.5488 | 9099.5989 | 38.0982 | 10.5828 | 11923.8083 | 49.9226 | 13.8674
7 | [13 empty] | 8210.495 | 34.3757 | 9.5488 | 9099.5989 | 38.0982 | 10.5828 | 11923.8083 | 49.9226 | 13.8674
8 | [13 empty] | 8210.495 | 34.3757 | 9.5488 | 9099.5989 | 38.0982 | 10.5828 | 11923.8083 | 49.9226 | 13.8674
9 | 95.5846 | 2.4601 | 0.788 | 0.1235 | 0.1147 | 0.0006 | 0.0232 | 0.0152 | 0.0033 | 0.0191 | 0.6937 | 0.174 | 0.7027 | 8219.81 | 34.4147 | 9.5596 | 9109.4871 | 38.1396 | 10.5943 | 11926.2446 | 49.9328 | 13.8702
10 | 95.6729 | 2.4185 | 0.7765 | 0.1256 | 0.116 | 0.0008 | 0.0228 | 0.015 | 0.0127 | 0.008 | 0.6601 | 0.1712 | 0.7024 | 8222.9866 | 34.428 | 9.5633 | 9113.0459 | 38.1545 | 10.5985 | 11933.6965 | 49.964 | 13.8789 | -16.6 | -9.7
11 | 95.6831 | 2.4049 | 0.7757 | 0.1246 | 0.1153 | 0.0009 | 0.0224 | 0.0145 | 0.02 | 0.0087 | 0.6595 | 0.1703 | 0.7024 | 8223.8704 | 34.4317 | 9.5644 | 9113.9774 | 38.1584 | 10.5996 | 11934.3175 | 49.9666 | 13.8796 | -17.1 | -10.2
12 | 95.6181 | 2.4499 | 0.7861 | 0.1265 | 0.1165 | 0.0007 | 0.0227 | 0.0146 | 0.0147 | 0.0084 | 0.668 | 0.1738 | 0.7028 | 8226.02 | 34.4407 | 9.5669 | 9116.2464 | 38.1679 | 10.6022 | 11934.1504 | 49.9659 | 13.8794 | -14.6 | -7.9
13 | [13 empty] | 8226.02 | 34.4407 | 9.5669 | 9116.2464 | 38.1679 | 10.6022 | 11934.1504 | 49.9659 | 13.8794
14 | [13 empty] | 8226.02 | 34.4407 | 9.5669 | 9116.2464 | 38.1679 | 10.6022 | 11934.1504 | 49.9659 | 13.8794
15 | 95.7653 | 2.3553 | 0.725 | 0.1188 | 0.0989 | 0.001 | 0.0221 | 0.0193 | 0.0194 | 0.0088 | 0.6955 | 0.1706 | 0.7014 | 8208.3693 | 34.3668 | 9.5463 | 9097.2821 | 38.0885 | 10.5801 | 11920.9899 | 49.9108 | 13.8641 |  |  | 0 | 0,00045 | 0
16 | 95.7474 | 2.3719 | 0.7617 | 0.1229 | 0.1137 | 0.0005 | 0.0225 | 0.014 | 0.0163 | 0.0089 | 0.6538 | 0.1665 | 0.7018 | 8218.8546 | 34.4107 | 9.5585 | 9108.6511 | 38.1361 | 10.5934 | 11932.574 | 49.9593 | 13.8776 | -14.8 | -5.7
17 | 95.7271 | 2.3602 | 0.7702 | 0.1177 | 0.1087 | 0.0004 | 0.0231 | 0.0158 | 0.0055 | 0.0142 | 0.6887 | 0.1683 | 0.7016 | 8211.1638 | 34.3785 | 9.5496 | 9100.2676 | 38.101 | 10.5836 | 11923.1396 | 49.9198 | 13.8666 | -12.8 | -6.7
18 | 95.7138 | 2.3726 | 0.763 | 0.1197 | 0.111 | 0.0006 | 0.0214 | 0.0145 | 0.0074 | 0.015 | 0.6935 | 0.1675 | 0.7017 | 8211.3548 | 34.3793 | 9.5498 | 9100.4587 | 38.1018 | 10.5838 | 11922.7813 | 49.9183 | 13.8662 | -11.8 | -4.9
19 | 95.6908 | 2.371 | 0.765 | 0.1208 | 0.1113 | 0.0007 | 0.0217 | 0.014 | 0.0077 | 0.0155 | 0.7141 | 0.1676 | 0.7019 | 8210.089 | 34.374 | 9.5483 | 9099.0495 | 38.0959 | 10.5822 | 11919.6524 | 49.9052 | 13.8626 | -12.3 | -4.5
20 | [13 empty] | 8210.089 | 34.374 | 9.5483 | 9099.0495 | 38.0959 | 10.5822 | 11919.6524 | 49.9052 | 13.8626
21 | [13 empty] | 8210.089 | 34.374 | 9.5483 | 9099.0495 | 38.0959 | 10.5822 | 11919.6524 | 49.9052 | 13.8626
22 | 95.6567 | 2.3674 | 0.7551 | 0.1198 | 0.1109 | 0.0008 | 0.0227 | 0.0151 | 0.0179 | 0.0227 | 0.7441 | 0.1669 | 0.7022 | 8209.1575 | 34.3701 | 9.5473 | 9097.9269 | 38.0912 | 10.5809 | 11914.971 | 49.8856 | 13.8571 | -15.6 | -6.2
23 | 95.6141 | 2.3913 | 0.7709 | 0.1239 | 0.1147 | 0.0015 | 0.0221 | 0.0151 | 0.0197 | 0.0196 | 0.7371 | 0.1699 | 0.7027 | 8215.248 | 34.3956 | 9.5543 | 9104.4713 | 38.1186 | 10.5885 | 11919.2941 | 49.9037 | 13.8621 | -12.3 | -7.1
24 | 95.5852 | 2.4561 | 0.7931 | 0.1263 | 0.1155 | 0.0008 | 0.023 | 0.0162 | 0.005 | 0.0079 | 0.6957 | 0.1751 | 0.7028 | 8222.294 | 34.4251 | 9.5625 | 9112.1622 | 38.1508 | 10.5974 | 11928.7047 | 49.9431 | 13.8731 | -16.2 | -8.8
25 | 95.6358 | 2.4451 | 0.7888 | 0.126 | 0.1155 | 0.0006 | 0.0194 | 0.0139 | 0.0033 | 0.0071 | 0.6692 | 0.1755 | 0.7024 | 8221.0998 | 34.4201 | 9.5611 | 9110.9679 | 38.1458 | 10.5961 | 11930.9737 | 49.9526 | 13.8757 | -18.2 | -7.9
26 | 95.6175 | 2.4505 | 0.7887 | 0.1262 | 0.1157 | 0.0009 | 0.0217 | 0.015 | 0.0188 | 0.006 | 0.6626 | 0.1763 | 0.7029 | 8227.7636 | 34.448 | 9.5689 | 9118.1333 | 38.1758 | 10.6044 | 11935.679 | 49.9723 | 13.8812 | -20.2 | -9.1 | 0 | 0,00020 | 0
27 | [13 empty] | 8227.7636 | 34.448 | 9.5689 | 9118.1333 | 38.1758 | 10.6044 | 11935.679 | 49.9723 | 13.8812
28 | [13 empty] | 8227.7636 | 34.448 | 9.5689 | 9118.1333 | 38.1758 | 10.6044 | 11935.679 | 49.9723 | 13.8812
29 | 95.6218 | 2.4568 | 0.7908 | 0.1267 | 0.1159 | 0.0008 | 0.0231 | 0.0158 | 0.0125 | 0.0044 | 0.6548 | 0.1767 | 0.7028 | 8227.8591 | 34.4484 | 9.569 | 9118.2527 | 38.1763 | 10.6045 | 11936.7299 | 49.9767 | 13.8824 | -17.6 | -6.8
30 | 95.6653 | 2.3998 | 0.7759 | 0.1235 | 0.1132 | 0.0009 | 0.0223 | 0.0149 | 0.012 | 0.0086 | 0.6917 | 0.1719 | 0.7023 | 8217.9231 | 34.4068 | 9.5574 | 9107.5047 | 38.1313 | 10.592 | 11926.985 | 49.9359 | 13.8711 | -18.3 | -6.7
31 | 95.6813 | 2.416 | 0.7834 | 0.1248 | 0.1148 | 0.001 | 0.0222 | 0.0148 | 0.0066 | 0.0054 | 0.6567 | 0.173 | 0.7022 | 8221.6491 | 34.4224 | 9.5618 | 9111.6367 | 38.1486 | 10.5968 | 11933.3144 | 49.9624 | 13.8784 | -20.4 | -7.1
Рівень одоризації відповідає вимогам чинних нормативних документів | [13 empty] | 8217.3977 | 34.4046 | 9.5568 | 9106.9553 | 38.129 | 10.5914
Середньозважене значення теплоти згоряння:
| Начальник Богородчанського ВУПЗГ | [8 empty] | Мисліборський Л.В. | [10 empty] | 2018-02-01
|  | Підрозділу підприємства, якому підпорядкована лабораторія | [8 empty] | прізвище | [5 empty] | підпис |  |  |  | дата
| Начальник ВХАЛ | [8 empty] | Мельниченко С.І. | [10 empty] | 2018-02-01
|  | Лабораторія, де здійснювалось вимірювання газу | [8 empty] | прізвище | [5 empty] | підпис |  |  |  | дата
| Інженер з КСОГ | [8 empty] | Мостовий Ю.В. | [10 empty] | 2018-02-01
|  | Підрозділу, відповідального за облік газу за маршрутом | [8 empty] | прізвище | [5 empty] | підпис |  |  |  | дата

## додаток
Додаток до Паспорту фізико-хімічних показників природного газу. Маршрут №536
Область | ГРС, прямий споживач | Cередньозважене значення вищої теплоти згоряння
|  | ккал/м³ | МДж/м³ | кВт*год./м³
Маршрут №536 |  | 9106.9553 | 38.129 | 10.5914
Івано-Франківська | АГРС ПСГ Богородчани, лінія на с.Саджава | 9106.9553 | 38.129 | 10.5914
Начальник Богородчанського ВУПЗГ |  | Мисліборський Л.В. |  |  | 2018-02-01
Підрозділу підприємства, якому підпорядкована лабораторія |  | прізвище |  | підпис | дата
Начальник ВХАЛ |  | Мельниченко С.І. |  |  | 2018-02-01
Лабораторія, де здійснювалось вимірювання газу |  | прізвище |  | підпис | дата
Інженер з КСОГ |  | Мостовий Ю.В. |  |  | 2018-02-01
Підрозділу, відповідального за облік газу за маршрутом |  | прізвище |  | підпис | дата