## паспорт
ПАТ "УКРТРАНСГАЗ" | [5 empty] | ПАСПОРТ ФІЗИКО-ХІМІЧНИХ ПОКАЗНИКІВ ПРИРОДНОГО ГАЗУ №602 | [18 empty] | Маршрут №602
УМГ "ХАРКІВТРАНСГАЗ" | [5 empty] | переданого Первомайським ЛВУМГ та прийнятого ПАТ "Луганськгаз"
п/м КС Борова Первомайське ЛВУМГ
Вимірювальна хіміко-аналітична лабораторія
по газопроводу "Новопсков-Шебелинка"
Свідоцтво № 100-037/2013 дійсне до 24.10.2017 р. | [20 empty] | за період з 01.01.2018р. по 31.01.2018р.
Число місяця | Компонентний склад, % мол. | [11 empty] | Фізико-хімічні показники газу обчислені на основі компонентного складу, 101,325 кПа | [9 empty] | Температура точки роси вологи (Р = 3.92 МПа), °С | Температура точки роси вуглеводнів, °С | Масова концентрація сірководню, г/м3 | Масова концентрація меркаптанової сірки, г/м3 | Маса механічних домішок, г/м3
[13 empty] | Густина абсолютна, кг/м3,при 20 ºС, | Температура вимірювання/згоряння при 20/25°С
| метан, С1 | етан, С2 | пропан, С3 | ізо-бутан, і-С4 | н-бутан, н-С4 | нео-пентан, нео-С5 | ізо-пентан, і-С5 | н-пентан, н-С5 | гексани та вищі, С6+ | кисень, О2 | азот, N2 | діоксид вуглецю, CО2 |  | Теплота згоряння нижча |  |  | Теплота згоряння вища |  |  | Число Воббе вище
[14 empty] | ккал/м3 | МДж/м3 | кВт⋅год/м3 | ккал/м3 | МДж/м3 | кВт⋅год/м3 | ккал/м3 | МДж/м3 | кВт⋅год/м3
1 | [13 empty] | 8287.9527 | 34.7 | 9.6389 | 9166.9056 | 38.38 | 10.6611 | 11429.8272 | 47.8544 | 13.2929
2 | [13 empty] | 8287.9527 | 34.7 | 9.6389 | 9166.9056 | 38.38 | 10.6611 | 11429.8272 | 47.8544 | 13.2929
3 | 87.8317 | 3.4734 | 1.9988 | 0.3784 | 0.6088 | 0.0074 | 0.2195 | 0.1189 | 0.1148 | 0.0055 | 3.855 | 1.3878 | 0.7763 | 8333.3335 | 34.89 | 9.6917 | 9217.0633 | 38.59 | 10.7194 | 11481.7523 | 48.0718 | 13.3533
4 | [13 empty] | 8333.3335 | 34.89 | 9.6917 | 9217.0633 | 38.59 | 10.7194 | 11481.7523 | 48.0718 | 13.3533
5 | 87.855 | 3.425 | 1.8695 | 0.3587 | 0.5729 | 0.0057 | 0.2276 | 0.1283 | 0.1233 | 0.005 | 4.0403 | 1.3887 | 0.7751 | 8295.1181 | 34.73 | 9.6472 | 9176.4595 | 38.42 | 10.6722 | 11439.8349 | 47.8963 | 13.3045
6 | [13 empty] | 8295.1181 | 34.73 | 9.6472 | 9176.4595 | 38.42 | 10.6722 | 11439.8349 | 47.8963 | 13.3045
7 | [13 empty] | 8295.1181 | 34.73 | 9.6472 | 9176.4595 | 38.42 | 10.6722 | 11439.8349 | 47.8963 | 13.3045
8 | [13 empty] | 8295.1181 | 34.73 | 9.6472 | 9176.4595 | 38.42 | 10.6722 | 11439.8349 | 47.8963 | 13.3045
9 | [13 empty] | 8295.1181 | 34.73 | 9.6472 | 9176.4595 | 38.42 | 10.6722 | 11439.8349 | 47.8963 | 13.3045
10 | 87.4674 | 3.5467 | 1.9314 | 0.3718 | 0.5899 | 0.0062 | 0.2335 | 0.1259 | 0.114 | 0.0054 | 4.1661 | 1.4416 | 0.7782 | 8299.895 | 34.75 | 9.6528 | 9181.2364 | 38.44 | 10.6778 | 11422.9724 | 47.8257 | 13.2849
11 | [13 empty] | 8299.895 | 34.75 | 9.6528 | 9181.2364 | 38.44 | 10.6778 | 11422.9724 | 47.8257 | 13.2849
12 | 87.6241 | 3.5728 | 2.0408 | 0.3799 | 0.6137 | 0.0061 | 0.2347 | 0.1258 | 0.102 | 0.0049 | 3.9626 | 1.3326 | 0.7775 | 8342.8873 | 34.93 | 9.7028 | 9229.0056 | 38.64 | 10.7333 | 11485.5978 | 48.0879 | 13.3578
13 | [13 empty] | 8342.8873 | 34.93 | 9.7028 | 9229.0056 | 38.64 | 10.7333 | 11485.5978 | 48.0879 | 13.3578
14 | [13 empty] | 8342.8873 | 34.93 | 9.7028 | 9229.0056 | 38.64 | 10.7333 | 11485.5978 | 48.0879 | 13.3578
15 | 87.0202 | 3.5949 | 2.1036 | 0.411 | 0.6462 | 0.0062 | 0.2295 | 0.133 | 0.1302 | 0.0058 | 4.4178 | 1.3013 | 0.7823 | 8340.4988 | 34.92 | 9.7 | 9221.8402 | 38.61 | 10.725 | 11443.8475 | 47.9131 | 13.3092
16 | [13 empty] | 8340.4988 | 34.92 | 9.7 | 9221.8402 | 38.61 | 10.725 | 11443.8475 | 47.9131 | 13.3092
17 | 87.6777 | 3.4417 | 1.9995 | 0.3643 | 0.5811 | 0.0061 | 0.2398 | 0.1247 | 0.0974 | 0.0051 | 4.0584 | 1.4041 | 0.7767 | 8307.0604 | 34.78 | 9.6611 | 9188.4018 | 38.47 | 10.6861 | 11443.0115 | 47.9096 | 13.3082
18 | [13 empty] | 8307.0604 | 34.78 | 9.6611 | 9188.4018 | 38.47 | 10.6861 | 11443.0115 | 47.9096 | 13.3082
19 | 87.457 | 3.5282 | 2.2337 | 0.3783 | 0.5512 | 0.0061 | 0.244 | 0.1261 | 0.0933 | 0.0056 | 4.2738 | 1.1027 | 0.7772 | 8345.2757 | 34.94 | 9.7056 | 9231.394 | 38.65 | 10.7361 | 11490.4702 | 48.1083 | 13.3634
20 | [13 empty] | 8345.2757 | 34.94 | 9.7056 | 9231.394 | 38.65 | 10.7361 | 11490.4702 | 48.1083 | 13.3634
21 | [13 empty] | 8345.2757 | 34.94 | 9.7056 | 9231.394 | 38.65 | 10.7361 | 11490.4702 | 48.1083 | 13.3634
22 | 87.5136 | 3.4981 | 2.0711 | 0.3747 | 0.6162 | 0.0059 | 0.2267 | 0.1262 | 0.0837 | 0.0069 | 4.174 | 1.3028 | 0.7774 | 8319.6715 | 34.8328 | 9.6758 | 9202.3504 | 38.5284 | 10.7023 | 11454.3089 | 47.9569 | 13.3214
23 | [13 empty] | 8319.6715 | 34.8328 | 9.6758 | 9202.3504 | 38.5284 | 10.7023 | 11454.3089 | 47.9569 | 13.3214
24 | 87.4523 | 3.5269 | 2.0277 | 0.376 | 0.6268 | 0.006 | 0.2434 | 0.143 | 0.0988 | 0.0055 | 4.1626 | 1.3309 | 0.7788 | 8330.0374 | 34.8762 | 9.6878 | 9213.4089 | 38.5747 | 10.7152 | 11458.0349 | 47.9725 | 13.3257
25 | [13 empty] | 8330.0374 | 34.8762 | 9.6878 | 9213.4089 | 38.5747 | 10.7152 | 11458.0349 | 47.9725 | 13.3257
26 | 87.3175 | 3.5446 | 2.0601 | 0.3536 | 0.5879 | 0.0066 | 0.2354 | 0.1413 | 0.1061 | 0.0057 | 4.225 | 1.4163 | 0.7795 | 8311.9806 | 34.8006 | 9.6668 | 9193.6086 | 38.4918 | 10.6922 | 11428.2031 | 47.8476 | 13.291
27 | [13 empty] | 8311.9806 | 34.8006 | 9.6668 | 9193.6086 | 38.4918 | 10.6922 | 11428.2031 | 47.8476 | 13.291
28 | [13 empty] | 8311.9806 | 34.8006 | 9.6668 | 9193.6086 | 38.4918 | 10.6922 | 11428.2031 | 47.8476 | 13.291
29 | 87.6329 | 3.5093 | 1.9524 | 0.3567 | 0.5409 | 0.0061 | 0.2376 | 0.1292 | 0.106 | 0.0057 | 4.1844 | 1.3389 | 0.7759 | 8295.0226 | 34.7296 | 9.6471 | 9176.4595 | 38.42 | 10.6722 | 11910.218 | 49.8657 | 13.8516
30 | [13 empty] | 8295.0226 | 34.7296 | 9.6471 | 9176.4595 | 38.42 | 10.6722 | 11910.218 | 49.8657 | 13.8516
31 | 87.7609 | 3.3718 | 1.926 | 0.3405 | 0.5539 | 0.0061 | 0.2238 | 0.1213 | 0.0879 | 0.0057 | 4.2273 | 1.3749 | 0.7743 | 8265.334 | 34.6053 | 9.6126 | 9143.7854 | 38.2832 | 10.6342 | 11404.2468 | 47.7473 | 13.2631
Рівень одоризації відповідає вимогам чинних нормативних документів | [13 empty] | 8316.4232 | 34.8192 | 9.672 | 9198.9349 | 38.5141 | 10.6984
Середньозважене значення теплоти згоряння:
| Головний інженер Первомайського ЛВУМГ | [8 empty] | Журавель І.В. | [10 empty] | 2018-02-01
|  | Підрозділу підприємства, якому підпорядкована лабораторія | [8 empty] | прізвище | [5 empty] | підпис |  |  |  | дата
| Начальник ВХАЛ | [8 empty] | Карапута В.М. | [10 empty] | 2018-02-01
|  | Лабораторія, де здійснювалось вимірювання газу | [8 empty] | прізвище | [5 empty] | підпис |  |  |  | дата
| Інженер І кат. групи газовимірювань та метрології | [8 empty] | Юрченко В.М. | [10 empty] | 2018-02-01
|  | Підрозділу, відповідального за облік газу за маршрутом | [8 empty] | прізвище | [5 empty] | підпис |  |  |  | дата

## додаток
Додаток до Паспорту фізико-хімічних показників природного газу. Маршрут №602
Область | ГРС, прямий споживач | Cередньозважене значення вищої теплоти згоряння
|  | ккал/м³ | МДж/м³ | кВт*год./м³
Маршрут №602 |  | 9198.9349 | 38.5141 | 10.6984
Луганська | ГРС м.Сватове | 9198.9588 | 38.5142 | 10.6984
Луганська | ГРС с.Коломийчиха | 9198.8871 | 38.5139 | 10.6983
Луганська | ГРС с.Коноплянівка | 9198.8155 | 38.5136 | 10.6982
Луганська | ГРС с.Попівка | 9198.7677 | 38.5134 | 10.6982
Головний інженер Первомайського ЛВУМГ |  | Журавель І.В. |  |  | 2018-02-01
Підрозділу підприємства, якому підпорядкована лабораторія |  | прізвище |  | підпис | дата
Начальник ВХАЛ |  | Карапута В.М. |  |  | 2018-02-01
Лабораторія, де здійснювалось вимірювання газу |  | прізвище |  | підпис | дата
Інженер І кат. групи газовимірювань та метрології |  | Юрченко В.М. |  |  | 2018-02-01
Підрозділу, відповідального за облік газу за маршрутом |  | прізвище |  | підпис | дата