## паспорт
ПАТ "УКРТРАНСГАЗ" | [5 empty] | ПАСПОРТ ФІЗИКО-ХІМІЧНИХ ПОКАЗНИКІВ ПРИРОДНОГО ГАЗУ №623 | [18 empty] | Маршрут №623
УМГ "ХАРКІВТРАНСГАЗ" | [5 empty] | переданого Сєвєродонецьким ЛВУМГ та прийнятого ПАТ "Луганськгаз"
Новопсковський п/м Сєвєродонецьке ЛВУМГ
Вимірювальна хіміко-аналітична лабораторія
по газопроводу "Новопсков - Аксай - Моздок"
Свідоцтво № РЬ 417/2014 чинне до 31.12.2018 р. | [20 empty] | за період з 01.01.2018р. по 31.01.2018р.
Число місяця | Компонентний склад, % мол. | [11 empty] | Фізико-хімічні показники газу обчислені на основі компонентного складу, 101,325 кПа | [9 empty] | Температура точки роси вологи (Р = 3.92 МПа), °С | Температура точки роси вуглеводнів, °С | Масова концентрація сірководню, г/м3 | Масова концентрація меркаптанової сірки, г/м3 | Маса механічних домішок, г/м3
[13 empty] | Густина абсолютна, кг/м3,при 20 ºС, | Температура вимірювання/згоряння при 20/25°С
| метан, С1 | етан, С2 | пропан, С3 | ізо-бутан, і-С4 | н-бутан, н-С4 | нео-пентан, нео-С5 | ізо-пентан, і-С5 | н-пентан, н-С5 | гексани та вищі, С6+ | кисень, О2 | азот, N2 | діоксид вуглецю, CО2 |  | Теплота згоряння нижча |  |  | Теплота згоряння вища |  |  | Число Воббе вище
[14 empty] | ккал/м3 | МДж/м3 | кВт⋅год/м3 | ккал/м3 | МДж/м3 | кВт⋅год/м3 | ккал/м3 | МДж/м3 | кВт⋅год/м3
1 | [13 empty] | 8044.3299 | 33.68 | 9.3556 | 8916.1174 | 37.33 | 10.3694 | 11538.6454 | 48.31 | 13.4194
2 | [13 empty] | 8044.3299 | 33.68 | 9.3556 | 8916.1174 | 37.33 | 10.3694 | 11538.6454 | 48.31 | 13.4194
3 | 91.6973 | 3.7737 | 0.7222 | 0.0458 | 0.0607 | 0.0005 | 0.012 | 0.0098 | 0.0049 | 0.0071 | 3.1344 | 0.5316 | 0.7232 | 8041.9415 | 33.67 | 9.3528 | 8911.3405 | 37.31 | 10.3639 | 11500.4301 | 48.15 | 13.375
4 | [13 empty] | 8041.9415 | 33.67 | 9.3528 | 8911.3405 | 37.31 | 10.3639 | 11500.4301 | 48.15 | 13.375
5 | [13 empty] | 8041.9415 | 33.67 | 9.3528 | 8911.3405 | 37.31 | 10.3639 | 11500.4301 | 48.15 | 13.375
6 | [13 empty] | 8041.9415 | 33.67 | 9.3528 | 8911.3405 | 37.31 | 10.3639 | 11500.4301 | 48.15 | 13.375
7 | [13 empty] | 8041.9415 | 33.67 | 9.3528 | 8911.3405 | 37.31 | 10.3639 | 11500.4301 | 48.15 | 13.375
8 | [13 empty] | 8041.9415 | 33.67 | 9.3528 | 8911.3405 | 37.31 | 10.3639 | 11500.4301 | 48.15 | 13.375
9 | [13 empty] | 8041.9415 | 33.67 | 9.3528 | 8911.3405 | 37.31 | 10.3639 | 11500.4301 | 48.15 | 13.375
10 | 92.2708 | 3.569 | 0.663 | 0.0441 | 0.057 | 0.0003 | 0.013 | 0.0104 | 0.0081 | 0.0096 | 2.9289 | 0.4258 | 0.7191 | 8046.7184 | 33.69 | 9.3583 | 8918.5059 | 37.34 | 10.3722 | 11541.0339 | 48.32 | 13.4222
11 | [13 empty] | 8046.7184 | 33.69 | 9.3583 | 8918.5059 | 37.34 | 10.3722 | 11541.0339 | 48.32 | 13.4222
12 | [13 empty] | 8046.7184 | 33.69 | 9.3583 | 8918.5059 | 37.34 | 10.3722 | 11541.0339 | 48.32 | 13.4222
13 | [13 empty] | 8046.7184 | 33.69 | 9.3583 | 8918.5059 | 37.34 | 10.3722 | 11541.0339 | 48.32 | 13.4222
14 | [13 empty] | 8046.7184 | 33.69 | 9.3583 | 8918.5059 | 37.34 | 10.3722 | 11541.0339 | 48.32 | 13.4222
15 | [13 empty] | 8046.7184 | 33.69 | 9.3583 | 8918.5059 | 37.34 | 10.3722 | 11541.0339 | 48.32 | 13.4222
16 | 92.4491 | 3.4213 | 0.6625 | 0.0428 | 0.0568 | 0.0004 | 0.014 | 0.0109 | 0.0083 | 0.0089 | 2.8511 | 0.4739 | 0.7184 | 8041.9415 | 33.67 | 9.3528 | 8911.3405 | 37.31 | 10.3639 | 11538.6454 | 48.31 | 13.4194
17 | [13 empty] | 8041.9415 | 33.67 | 9.3528 | 8911.3405 | 37.31 | 10.3639 | 11538.6454 | 48.31 | 13.4194
18 | [13 empty] | 8041.9415 | 33.67 | 9.3528 | 8911.3405 | 37.31 | 10.3639 | 11538.6454 | 48.31 | 13.4194
19 | [13 empty] | 8041.9415 | 33.67 | 9.3528 | 8911.3405 | 37.31 | 10.3639 | 11538.6454 | 48.31 | 13.4194
20 | [13 empty] | 8041.9415 | 33.67 | 9.3528 | 8911.3405 | 37.31 | 10.3639 | 11538.6454 | 48.31 | 13.4194
21 | [13 empty] | 8041.9415 | 33.67 | 9.3528 | 8911.3405 | 37.31 | 10.3639 | 11538.6454 | 48.31 | 13.4194
22 | [13 empty] | 8041.9415 | 33.67 | 9.3528 | 8911.3405 | 37.31 | 10.3639 | 11538.6454 | 48.31 | 13.4194
23 | 95.1339 | 2.424 | 0.6607 | 0.0887 | 0.0914 | 0.0007 | 0.0183 | 0.0132 | 0.0069 | 0.0064 | 1.3197 | 0.2361 | 0.7037 | 8137.4798 | 34.07 | 9.4639 | 9018.8212 | 37.76 | 10.4889 | 11798.9875 | 49.4 | 13.7222
24 | [13 empty] | 8137.4798 | 34.07 | 9.4639 | 9018.8212 | 37.76 | 10.4889 | 11798.9875 | 49.4 | 13.7222
25 | [13 empty] | 8137.4798 | 34.07 | 9.4639 | 9018.8212 | 37.76 | 10.4889 | 11798.9875 | 49.4 | 13.7222
26 | [13 empty] | 8137.4798 | 34.07 | 9.4639 | 9018.8212 | 37.76 | 10.4889 | 11798.9875 | 49.4 | 13.7222
27 | [13 empty] | 8137.4798 | 34.07 | 9.4639 | 9018.8212 | 37.76 | 10.4889 | 11798.9875 | 49.4 | 13.7222
28 | [13 empty] | 8137.4798 | 34.07 | 9.4639 | 9018.8212 | 37.76 | 10.4889 | 11798.9875 | 49.4 | 13.7222
29 | [13 empty] | 8137.4798 | 34.07 | 9.4639 | 9018.8212 | 37.76 | 10.4889 | 11798.9875 | 49.4 | 13.7222
30 | 95.6173 | 2.2262 | 0.6232 | 0.0894 | 0.0907 | 0.001 | 0.0182 | 0.0132 | 0.0059 | 0.0076 | 1.1408 | 0.1665 | 0.7003 | 8139.8683 | 34.08 | 9.4667 | 9021.2096 | 37.77 | 10.4917 | 11830.0374 | 49.53 | 13.7583
31 | [13 empty] | 8139.8683 | 34.08 | 9.4667 | 9021.2096 | 37.77 | 10.4917 | 11830.0374 | 49.53 | 13.7583
Рівень одоризації відповідає вимогам чинних нормативних документів | [13 empty] | 8073.0153 | 33.8001 | 9.3889 | 8946.7375 | 37.4582 | 10.4051
Середньозважене значення теплоти згоряння:
| Заступник начальника Сєвєродонецького ЛВУМГ | [8 empty] | Шморгун М.А. | [10 empty] | 2018-02-01
|  | Підрозділу підприємства, якому підпорядкована лабораторія | [8 empty] | прізвище | [5 empty] | підпис |  |  |  | дата
| Завідувач ВХАЛ | [8 empty] | Гоцанюк Т.О. | [10 empty] | 2018-02-01
|  | Лабораторія, де здійснювалось вимірювання газу | [8 empty] | прізвище | [5 empty] | підпис |  |  |  | дата
| Начальник служби ГВ і М | [8 empty] | Ісаєв В.С. | [10 empty] | 2018-02-01
|  | Підрозділу, відповідального за облік газу за маршрутом | [8 empty] | прізвище | [5 empty] | підпис |  |  |  | дата

## додаток
Додаток до Паспорту фізико-хімічних показників природного газу. Маршрут №623
Область | ГРС, прямий споживач | Cередньозважене значення вищої теплоти згоряння
|  | ккал/м³ | МДж/м³ | кВт*год./м³
Маршрут №623 |  | 8946.7375 | 37.4582 | 10.4051
Луганська | Біловодськ | 8946.7375 | 37.4582 | 10.4051
Заступник начальника Сєвєродонецького ЛВУМГ |  | Шморгун М.А. |  |  | 2018-02-01
Підрозділу підприємства, якому підпорядкована лабораторія |  | прізвище |  | підпис | дата
Завідувач ВХАЛ |  | Гоцанюк Т.О. |  |  | 2018-02-01
Лабораторія, де здійснювалось вимірювання газу |  | прізвище |  | підпис | дата
Начальник служби ГВ і М |  | Ісаєв В.С. |  |  | 2018-02-01
Підрозділу, відповідального за облік газу за маршрутом |  | прізвище |  | підпис | дата