## паспорт
ПАТ "УКРТРАНСГАЗ" | [5 empty] | ПАСПОРТ ФІЗИКО-ХІМІЧНИХ ПОКАЗНИКІВ ПРИРОДНОГО ГАЗУ №624 | [18 empty] | Маршрут №624
УМГ "ХАРКІВТРАНСГАЗ" | [5 empty] | переданого Сєвєродонецьким ЛВУМГ та прийнятого ПАТ "Луганськгаз"
Новопсковський п/м Сєвєродонецьке ЛВУМГ
Вимірювальна хіміко-аналітична лабораторія
по газопроводах "Краснодарський Край - Серпухов" 1н. та 2н.
Свідоцтво № РЬ 417/2014 чинне до 31.12.2018 р. | [20 empty] | за період з 01.01.2018р. по 31.01.2018р.
Число місяця | Компонентний склад, % мол. | [11 empty] | Фізико-хімічні показники газу обчислені на основі компонентного складу, 101,325 кПа | [9 empty] | Температура точки роси вологи (Р = 3.92 МПа), °С | Температура точки роси вуглеводнів, °С | Масова концентрація сірководню, г/м3 | Масова концентрація меркаптанової сірки, г/м3 | Маса механічних домішок, г/м3
[13 empty] | Густина абсолютна, кг/м3,при 20 ºС, | Температура вимірювання/згоряння при 20/25°С
| метан, С1 | етан, С2 | пропан, С3 | ізо-бутан, і-С4 | н-бутан, н-С4 | нео-пентан, нео-С5 | ізо-пентан, і-С5 | н-пентан, н-С5 | гексани та вищі, С6+ | кисень, О2 | азот, N2 | діоксид вуглецю, CО2 |  | Теплота згоряння нижча |  |  | Теплота згоряння вища |  |  | Число Воббе вище
[14 empty] | ккал/м3 | МДж/м3 | кВт⋅год/м3 | ккал/м3 | МДж/м3 | кВт⋅год/м3 | ккал/м3 | МДж/м3 | кВт⋅год/м3
1 | [13 empty] | 8039.553 | 33.66 | 9.35 | 8906.5636 | 37.29 | 10.3583 | 11521.9262 | 48.24 | 13.4
2 | [13 empty] | 8039.553 | 33.66 | 9.35 | 8906.5636 | 37.29 | 10.3583 | 11521.9262 | 48.24 | 13.4
3 | [13 empty] | 8039.553 | 33.66 | 9.35 | 8906.5636 | 37.29 | 10.3583 | 11521.9262 | 48.24 | 13.4
4 | [13 empty] | 8039.553 | 33.66 | 9.35 | 8906.5636 | 37.29 | 10.3583 | 11521.9262 | 48.24 | 13.4
5 | [13 empty] | 8039.553 | 33.66 | 9.35 | 8906.5636 | 37.29 | 10.3583 | 11521.9262 | 48.24 | 13.4
6 | [13 empty] | 8039.553 | 33.66 | 9.35 | 8906.5636 | 37.29 | 10.3583 | 11521.9262 | 48.24 | 13.4
7 | [13 empty] | 8039.553 | 33.66 | 9.35 | 8906.5636 | 37.29 | 10.3583 | 11521.9262 | 48.24 | 13.4
8 | [13 empty] | 8039.553 | 33.66 | 9.35 | 8906.5636 | 37.29 | 10.3583 | 11521.9262 | 48.24 | 13.4
9 | [13 empty] | 8039.553 | 33.66 | 9.35 | 8906.5636 | 37.29 | 10.3583 | 11521.9262 | 48.24 | 13.4
10 | [13 empty] | 8039.553 | 33.66 | 9.35 | 8906.5636 | 37.29 | 10.3583 | 11521.9262 | 48.24 | 13.4
11 | [13 empty] | 8039.553 | 33.66 | 9.35 | 8906.5636 | 37.29 | 10.3583 | 11521.9262 | 48.24 | 13.4
12 | 92.1138 | 3.4915 | 0.6521 | 0.0385 | 0.0561 | 0.0005 | 0.0134 | 0.0115 | 0.0072 | 0.0089 | 3.3114 | 0.2951 | 0.7188 | 8020.4453 | 33.58 | 9.3278 | 8887.4559 | 37.21 | 10.3361 | 11505.207 | 48.17 | 13.3806
13 | [13 empty] | 8020.4453 | 33.58 | 9.3278 | 8887.4559 | 37.21 | 10.3361 | 11505.207 | 48.17 | 13.3806
14 | [13 empty] | 8020.4453 | 33.58 | 9.3278 | 8887.4559 | 37.21 | 10.3361 | 11505.207 | 48.17 | 13.3806
15 | [13 empty] | 8020.4453 | 33.58 | 9.3278 | 8887.4559 | 37.21 | 10.3361 | 11505.207 | 48.17 | 13.3806
16 | [13 empty] | 8020.4453 | 33.58 | 9.3278 | 8887.4559 | 37.21 | 10.3361 | 11505.207 | 48.17 | 13.3806
17 | [13 empty] | 8020.4453 | 33.58 | 9.3278 | 8887.4559 | 37.21 | 10.3361 | 11505.207 | 48.17 | 13.3806
18 | [13 empty] | 8020.4453 | 33.58 | 9.3278 | 8887.4559 | 37.21 | 10.3361 | 11505.207 | 48.17 | 13.3806
19 | 96.439 | 1.9104 | 0.5819 | 0.094 | 0.0895 | 0.0011 | 0.0177 | 0.0118 | 0.0031 | 0.007 | 0.7607 | 0.0838 | 0.6951 | 8149.4221 | 34.12 | 9.4778 | 9035.5404 | 37.83 | 10.5083 | 11894.5258 | 49.8 | 13.8333
20 | [13 empty] | 8149.4221 | 34.12 | 9.4778 | 9035.5404 | 37.83 | 10.5083 | 11894.5258 | 49.8 | 13.8333
21 | [13 empty] | 8149.4221 | 34.12 | 9.4778 | 9035.5404 | 37.83 | 10.5083 | 11894.5258 | 49.8 | 13.8333
22 | [13 empty] | 8149.4221 | 34.12 | 9.4778 | 9035.5404 | 37.83 | 10.5083 | 11894.5258 | 49.8 | 13.8333
23 | [13 empty] | 8149.4221 | 34.12 | 9.4778 | 9035.5404 | 37.83 | 10.5083 | 11894.5258 | 49.8 | 13.8333
24 | [13 empty] | 8149.4221 | 34.12 | 9.4778 | 9035.5404 | 37.83 | 10.5083 | 11894.5258 | 49.8 | 13.8333
25 | [13 empty] | 8149.4221 | 34.12 | 9.4778 | 9035.5404 | 37.83 | 10.5083 | 11894.5258 | 49.8 | 13.8333
26 | [13 empty] | 8149.4221 | 34.12 | 9.4778 | 9035.5404 | 37.83 | 10.5083 | 11894.5258 | 49.8 | 13.8333
27 | [13 empty] | 8149.4221 | 34.12 | 9.4778 | 9035.5404 | 37.83 | 10.5083 | 11894.5258 | 49.8 | 13.8333
28 | [13 empty] | 8149.4221 | 34.12 | 9.4778 | 9035.5404 | 37.83 | 10.5083 | 11894.5258 | 49.8 | 13.8333
29 | [13 empty] | 8149.4221 | 34.12 | 9.4778 | 9035.5404 | 37.83 | 10.5083 | 11894.5258 | 49.8 | 13.8333
30 | [13 empty] | 8149.4221 | 34.12 | 9.4778 | 9035.5404 | 37.83 | 10.5083 | 11894.5258 | 49.8 | 13.8333
31 | 95.6886 | 2.1196 | 0.5928 | 0.0892 | 0.0931 | 0.0011 | 0.0188 | 0.0139 | 0.0074 | 0.0072 | 1.2867 | 0.0816 | 0.6992 | 8125.5375 | 34.02 | 9.45 | 9006.8789 | 37.71 | 10.475 | 11820.4836 | 49.49 | 13.7472
Рівень одоризації відповідає вимогам чинних нормативних документів | [13 empty] | 8084.2411 | 33.8471 | 9.402 | 8959.8262 | 37.513 | 10.4203
Середньозважене значення теплоти згоряння:
| Заступник начальника Сєвєродонецького ЛВУМГ | [8 empty] | Шморгун М.А. | [10 empty] | 2018-02-01
|  | Підрозділу підприємства, якому підпорядкована лабораторія | [8 empty] | прізвище | [5 empty] | підпис |  |  |  | дата
| Завідувач ВХАЛ | [8 empty] | Гоцанюк Т.О. | [10 empty] | 2018-02-01
|  | Лабораторія, де здійснювалось вимірювання газу | [8 empty] | прізвище | [5 empty] | підпис |  |  |  | дата
| Начальник служби ГВ і М | [8 empty] | Ісаєв В.С. | [10 empty] | 2018-02-01
|  | Підрозділу, відповідального за облік газу за маршрутом | [8 empty] | прізвище | [5 empty] | підпис |  |  |  | дата

## додаток
Додаток до Паспорту фізико-хімічних показників природного газу. Маршрут №624
Область | ГРС, прямий споживач | Cередньозважене значення вищої теплоти згоряння
|  | ккал/м³ | МДж/м³ | кВт*год./м³
Маршрут №624 |  | 8959.8262 | 37.513 | 10.4203
Луганська | Білолуцьк | 8959.8262 | 37.513 | 10.4203
Заступник начальника Сєвєродонецького ЛВУМГ |  | Шморгун М.А. |  |  | 2018-02-01
Підрозділу підприємства, якому підпорядкована лабораторія |  | прізвище |  | підпис | дата
Завідувач ВХАЛ |  | Гоцанюк Т.О. |  |  | 2018-02-01
Лабораторія, де здійснювалось вимірювання газу |  | прізвище |  | підпис | дата
Начальник служби ГВ і М |  | Ісаєв В.С. |  |  | 2018-02-01
Підрозділу, відповідального за облік газу за маршрутом |  | прізвище |  | підпис | дата