## паспорт
ПАТ "УКРТРАНСГАЗ" | [5 empty] | ПАСПОРТ ФІЗИКО-ХІМІЧНИХ ПОКАЗНИКІВ ПРИРОДНОГО ГАЗУ №625 | [18 empty] | Маршрут №625
УМГ "ХАРКІВТРАНСГАЗ" | [5 empty] | переданого Сєвєродонецьким ЛВУМГ та прийнятого ПАТ "Луганськгаз"
Новопсковський п/м Сєвєродонецьке ЛВУМГ
Вимірювальна хіміко-аналітична лабораторія
по газопроводах "Краснодарський Край - Серпухов" 1н. та "Ставрополь - Москва" 2н.
Свідоцтво № РЬ 417/2014 чинне до 31.12.2018 р. | [20 empty] | за період з 01.01.2018р. по 31.01.2018р.
Число місяця | Компонентний склад, % мол. | [11 empty] | Фізико-хімічні показники газу обчислені на основі компонентного складу, 101,325 кПа | [9 empty] | Температура точки роси вологи (Р = 3.92 МПа), °С | Температура точки роси вуглеводнів, °С | Масова концентрація сірководню, г/м3 | Масова концентрація меркаптанової сірки, г/м3 | Маса механічних домішок, г/м3
[13 empty] | Густина абсолютна, кг/м3,при 20 ºС, | Температура вимірювання/згоряння при 20/25°С
| метан, С1 | етан, С2 | пропан, С3 | ізо-бутан, і-С4 | н-бутан, н-С4 | нео-пентан, нео-С5 | ізо-пентан, і-С5 | н-пентан, н-С5 | гексани та вищі, С6+ | кисень, О2 | азот, N2 | діоксид вуглецю, CО2 |  | Теплота згоряння нижча |  |  | Теплота згоряння вища |  |  | Число Воббе вище
[14 empty] | ккал/м3 | МДж/м3 | кВт⋅год/м3 | ккал/м3 | МДж/м3 | кВт⋅год/м3 | ккал/м3 | МДж/м3 | кВт⋅год/м3
1 | [13 empty] | 8032.3876 | 33.63 | 9.3417 | 8901.7867 | 37.27 | 10.3528 | 11526.7031 | 48.26 | 13.4056
2 | [13 empty] | 8032.3876 | 33.63 | 9.3417 | 8901.7867 | 37.27 | 10.3528 | 11526.7031 | 48.26 | 13.4056
3 | [13 empty] | 8032.3876 | 33.63 | 9.3417 | 8901.7867 | 37.27 | 10.3528 | 11526.7031 | 48.26 | 13.4056
4 | 92.0273 | 3.5325 | 0.6586 | 0.0379 | 0.0557 | 0.0004 | 0.0137 | 0.0114 | 0.008 | 0.0064 | 3.3656 | 0.2825 | 0.7192 | 8020.4453 | 33.58 | 9.3278 | 8887.4559 | 37.21 | 10.3361 | 11500.4301 | 48.15 | 13.375
5 | [13 empty] | 8020.4453 | 33.58 | 9.3278 | 8887.4559 | 37.21 | 10.3361 | 11500.4301 | 48.15 | 13.375
6 | [13 empty] | 8020.4453 | 33.58 | 9.3278 | 8887.4559 | 37.21 | 10.3361 | 11500.4301 | 48.15 | 13.375
7 | [13 empty] | 8020.4453 | 33.58 | 9.3278 | 8887.4559 | 37.21 | 10.3361 | 11500.4301 | 48.15 | 13.375
8 | [13 empty] | 8020.4453 | 33.58 | 9.3278 | 8887.4559 | 37.21 | 10.3361 | 11500.4301 | 48.15 | 13.375
9 | [13 empty] | 8020.4453 | 33.58 | 9.3278 | 8887.4559 | 37.21 | 10.3361 | 11500.4301 | 48.15 | 13.375
10 | [13 empty] | 8020.4453 | 33.58 | 9.3278 | 8887.4559 | 37.21 | 10.3361 | 11500.4301 | 48.15 | 13.375
11 | 95.2383 | 2.4394 | 0.6556 | 0.0885 | 0.0888 | 0.0013 | 0.0186 | 0.0135 | 0.0043 | 0.0097 | 1.2111 | 0.2309 | 0.703 | 8144.6452 | 34.1 | 9.4722 | 9025.9866 | 37.79 | 10.4972 | 11815.7067 | 49.47 | 13.7417
12 | [13 empty] | 8144.6452 | 34.1 | 9.4722 | 9025.9866 | 37.79 | 10.4972 | 11815.7067 | 49.47 | 13.7417
13 | [13 empty] | 8144.6452 | 34.1 | 9.4722 | 9025.9866 | 37.79 | 10.4972 | 11815.7067 | 49.47 | 13.7417
14 | [13 empty] | 8144.6452 | 34.1 | 9.4722 | 9025.9866 | 37.79 | 10.4972 | 11815.7067 | 49.47 | 13.7417
15 | [13 empty] | 8144.6452 | 34.1 | 9.4722 | 9025.9866 | 37.79 | 10.4972 | 11815.7067 | 49.47 | 13.7417
16 | [13 empty] | 8144.6452 | 34.1 | 9.4722 | 9025.9866 | 37.79 | 10.4972 | 11815.7067 | 49.47 | 13.7417
17 | 95.5741 | 2.2036 | 0.6306 | 0.0903 | 0.0933 | 0.0012 | 0.0177 | 0.0127 | 0.0095 | 0.0062 | 1.0246 | 0.3362 | 0.7018 | 8135.0914 | 34.06 | 9.4611 | 9018.8212 | 37.76 | 10.4889 | 11813.3182 | 49.46 | 13.7389
18 | [13 empty] | 8135.0914 | 34.06 | 9.4611 | 9018.8212 | 37.76 | 10.4889 | 11813.3182 | 49.46 | 13.7389
19 | [13 empty] | 8135.0914 | 34.06 | 9.4611 | 9018.8212 | 37.76 | 10.4889 | 11813.3182 | 49.46 | 13.7389
20 | [13 empty] | 8135.0914 | 34.06 | 9.4611 | 9018.8212 | 37.76 | 10.4889 | 11813.3182 | 49.46 | 13.7389
21 | [13 empty] | 8135.0914 | 34.06 | 9.4611 | 9018.8212 | 37.76 | 10.4889 | 11813.3182 | 49.46 | 13.7389
22 | [13 empty] | 8135.0914 | 34.06 | 9.4611 | 9018.8212 | 37.76 | 10.4889 | 11813.3182 | 49.46 | 13.7389
23 | [13 empty] | 8135.0914 | 34.06 | 9.4611 | 9018.8212 | 37.76 | 10.4889 | 11813.3182 | 49.46 | 13.7389
24 | [13 empty] | 8135.0914 | 34.06 | 9.4611 | 9018.8212 | 37.76 | 10.4889 | 11813.3182 | 49.46 | 13.7389
25 | [13 empty] | 8135.0914 | 34.06 | 9.4611 | 9018.8212 | 37.76 | 10.4889 | 11813.3182 | 49.46 | 13.7389
26 | [13 empty] | 8135.0914 | 34.06 | 9.4611 | 9018.8212 | 37.76 | 10.4889 | 11813.3182 | 49.46 | 13.7389
27 | [13 empty] | 8135.0914 | 34.06 | 9.4611 | 9018.8212 | 37.76 | 10.4889 | 11813.3182 | 49.46 | 13.7389
28 | [13 empty] | 8135.0914 | 34.06 | 9.4611 | 9018.8212 | 37.76 | 10.4889 | 11813.3182 | 49.46 | 13.7389
29 | [13 empty] | 8135.0914 | 34.06 | 9.4611 | 9018.8212 | 37.76 | 10.4889 | 11813.3182 | 49.46 | 13.7389
30 | [13 empty] | 8135.0914 | 34.06 | 9.4611 | 9018.8212 | 37.76 | 10.4889 | 11813.3182 | 49.46 | 13.7389
31 | 94.5436 | 2.4766 | 0.6395 | 0.0885 | 0.1023 | 0.0007 | 0.0231 | 0.0185 | 0.0204 | 0.0075 | 2.0025 | 0.0768 | 0.7061 | 8104.0414 | 33.93 | 9.425 | 8980.6058 | 37.6 | 10.4444 | 11729.7221 | 49.11 | 13.6417
Рівень одоризації відповідає вимогам чинних нормативних документів | [13 empty] | 8107.7913 | 33.9457 | 9.4294 | 8986.6964 | 37.6255 | 10.4515
Середньозважене значення теплоти згоряння:
| Заступник начальника Сєвєродонецького ЛВУМГ | [8 empty] | Шморгун М.А. | [10 empty] | 2018-02-01
|  | Підрозділу підприємства, якому підпорядкована лабораторія | [8 empty] | прізвище | [5 empty] | підпис |  |  |  | дата
| Завідувач ВХАЛ | [8 empty] | Гоцанюк Т.О. | [10 empty] | 2018-02-01
|  | Лабораторія, де здійснювалось вимірювання газу | [8 empty] | прізвище | [5 empty] | підпис |  |  |  | дата
| Начальник служби ГВ і М | [8 empty] | Ісаєв В.С. | [10 empty] | 2018-02-01
|  | Підрозділу, відповідального за облік газу за маршрутом | [8 empty] | прізвище | [5 empty] | підпис |  |  |  | дата

## додаток
Додаток до Паспорту фізико-хімічних показників природного газу. Маршрут №625
Область | ГРС, прямий споживач | Cередньозважене значення вищої теплоти згоряння
|  | ккал/м³ | МДж/м³ | кВт*год./м³
Маршрут №625 |  | 8986.6964 | 37.6255 | 10.4515
Луганська | Бондареве | 8986.6964 | 37.6255 | 10.4515
Заступник начальника Сєвєродонецького ЛВУМГ |  | Шморгун М.А. |  |  | 2018-02-01
Підрозділу підприємства, якому підпорядкована лабораторія |  | прізвище |  | підпис | дата
Завідувач ВХАЛ |  | Гоцанюк Т.О. |  |  | 2018-02-01
Лабораторія, де здійснювалось вимірювання газу |  | прізвище |  | підпис | дата
Начальник служби ГВ і М |  | Ісаєв В.С. |  |  | 2018-02-01
Підрозділу, відповідального за облік газу за маршрутом |  | прізвище |  | підпис | дата