## паспорт
ПАТ "УКРТРАНСГАЗ" | [5 empty] | ПАСПОРТ ФІЗИКО-ХІМІЧНИХ ПОКАЗНИКІВ ПРИРОДНОГО ГАЗУ №626 | [18 empty] | Маршрут №626
УМГ "ХАРКІВТРАНСГАЗ" | [5 empty] | переданого Сєвєродонецьким ЛВУМГ та прийнятого ПАТ "Луганськгаз"
Новопсковський п/м Сєвєродонецьке ЛВУМГ
Вимірювальна хіміко-аналітична лабораторія
по газопроводу "Ставрополь - Москва" 1н.
Свідоцтво № РЬ 417/2014 чинне до 31.12.2018 р. | [20 empty] | за період з 01.01.2018р. по 31.01.2018р.
Число місяця | Компонентний склад, % мол. | [11 empty] | Фізико-хімічні показники газу обчислені на основі компонентного складу, 101,325 кПа | [9 empty] | Температура точки роси вологи (Р = 3.92 МПа), °С | Температура точки роси вуглеводнів, °С | Масова концентрація сірководню, г/м3 | Масова концентрація меркаптанової сірки, г/м3 | Маса механічних домішок, г/м3
[13 empty] | Густина абсолютна, кг/м3,при 20 ºС, | Температура вимірювання/згоряння при 20/25°С
| метан, С1 | етан, С2 | пропан, С3 | ізо-бутан, і-С4 | н-бутан, н-С4 | нео-пентан, нео-С5 | ізо-пентан, і-С5 | н-пентан, н-С5 | гексани та вищі, С6+ | кисень, О2 | азот, N2 | діоксид вуглецю, CО2 |  | Теплота згоряння нижча |  |  | Теплота згоряння вища |  |  | Число Воббе вище
[14 empty] | ккал/м3 | МДж/м3 | кВт⋅год/м3 | ккал/м3 | МДж/м3 | кВт⋅год/м3 | ккал/м3 | МДж/м3 | кВт⋅год/м3
1 | [13 empty] | 8037.1645 | 33.65 | 9.3472 | 8906.5636 | 37.29 | 10.3583 | 11517.1493 | 48.22 | 13.3944
2 | [13 empty] | 8037.1645 | 33.65 | 9.3472 | 8906.5636 | 37.29 | 10.3583 | 11517.1493 | 48.22 | 13.3944
3 | 92.2582 | 3.5147 | 0.6623 | 0.0434 | 0.0567 | 0.0003 | 0.0129 | 0.0108 | 0.0074 | 0.0087 | 3.0317 | 0.3929 | 0.7189 | 8039.553 | 33.66 | 9.35 | 8906.5636 | 37.29 | 10.3583 | 11529.0916 | 48.27 | 13.4083
4 | [13 empty] | 8039.553 | 33.66 | 9.35 | 8906.5636 | 37.29 | 10.3583 | 11529.0916 | 48.27 | 13.4083
5 | [13 empty] | 8039.553 | 33.66 | 9.35 | 8906.5636 | 37.29 | 10.3583 | 11529.0916 | 48.27 | 13.4083
6 | [13 empty] | 8039.553 | 33.66 | 9.35 | 8906.5636 | 37.29 | 10.3583 | 11529.0916 | 48.27 | 13.4083
7 | [13 empty] | 8039.553 | 33.66 | 9.35 | 8906.5636 | 37.29 | 10.3583 | 11529.0916 | 48.27 | 13.4083
8 | [13 empty] | 8039.553 | 33.66 | 9.35 | 8906.5636 | 37.29 | 10.3583 | 11529.0916 | 48.27 | 13.4083
9 | [13 empty] | 8039.553 | 33.66 | 9.35 | 8906.5636 | 37.29 | 10.3583 | 11529.0916 | 48.27 | 13.4083
10 | 92.3272 | 3.4769 | 0.6722 | 0.0438 | 0.0581 | 0.0002 | 0.014 | 0.011 | 0.0078 | 0.0118 | 2.8936 | 0.4834 | 0.7192 | 8041.9415 | 33.67 | 9.3528 | 8911.3405 | 37.31 | 10.3639 | 11531.4801 | 48.28 | 13.4111
11 | [13 empty] | 8041.9415 | 33.67 | 9.3528 | 8911.3405 | 37.31 | 10.3639 | 11531.4801 | 48.28 | 13.4111
12 | [13 empty] | 8041.9415 | 33.67 | 9.3528 | 8911.3405 | 37.31 | 10.3639 | 11531.4801 | 48.28 | 13.4111
13 | [13 empty] | 8041.9415 | 33.67 | 9.3528 | 8911.3405 | 37.31 | 10.3639 | 11531.4801 | 48.28 | 13.4111
14 | [13 empty] | 8041.9415 | 33.67 | 9.3528 | 8911.3405 | 37.31 | 10.3639 | 11531.4801 | 48.28 | 13.4111
15 | [13 empty] | 8041.9415 | 33.67 | 9.3528 | 8911.3405 | 37.31 | 10.3639 | 11531.4801 | 48.28 | 13.4111
16 | 95.3795 | 2.3755 | 0.6474 | 0.0874 | 0.0879 | 0.0008 | 0.018 | 0.0126 | 0.0062 | 0.0094 | 1.1505 | 0.2248 | 0.7021 | 8144.6452 | 34.1 | 9.4722 | 9028.375 | 37.8 | 10.5 | 11822.8721 | 49.5 | 13.75
17 | [13 empty] | 8144.6452 | 34.1 | 9.4722 | 9028.375 | 37.8 | 10.5 | 11822.8721 | 49.5 | 13.75
18 | [13 empty] | 8144.6452 | 34.1 | 9.4722 | 9028.375 | 37.8 | 10.5 | 11822.8721 | 49.5 | 13.75
19 | [13 empty] | 8144.6452 | 34.1 | 9.4722 | 9028.375 | 37.8 | 10.5 | 11822.8721 | 49.5 | 13.75
20 | [13 empty] | 8144.6452 | 34.1 | 9.4722 | 9028.375 | 37.8 | 10.5 | 11822.8721 | 49.5 | 13.75
21 | [13 empty] | 8144.6452 | 34.1 | 9.4722 | 9028.375 | 37.8 | 10.5 | 11822.8721 | 49.5 | 13.75
22 | [13 empty] | 8144.6452 | 34.1 | 9.4722 | 9028.375 | 37.8 | 10.5 | 11822.8721 | 49.5 | 13.75
23 | 95.4321 | 2.2915 | 0.6371 | 0.09 | 0.0919 | 0.0008 | 0.0184 | 0.0134 | 0.0079 | 0.0065 | 1.2358 | 0.1746 | 0.7015 | 8137.4798 | 34.07 | 9.4639 | 9018.8212 | 37.76 | 10.4889 | 11818.0951 | 49.48 | 13.7444
24 | [13 empty] | 8137.4798 | 34.07 | 9.4639 | 9018.8212 | 37.76 | 10.4889 | 11818.0951 | 49.48 | 13.7444
25 | [13 empty] | 8137.4798 | 34.07 | 9.4639 | 9018.8212 | 37.76 | 10.4889 | 11818.0951 | 49.48 | 13.7444
26 | [13 empty] | 8137.4798 | 34.07 | 9.4639 | 9018.8212 | 37.76 | 10.4889 | 11818.0951 | 49.48 | 13.7444
27 | [13 empty] | 8137.4798 | 34.07 | 9.4639 | 9018.8212 | 37.76 | 10.4889 | 11818.0951 | 49.48 | 13.7444
28 | [13 empty] | 8137.4798 | 34.07 | 9.4639 | 9018.8212 | 37.76 | 10.4889 | 11818.0951 | 49.48 | 13.7444
29 | [13 empty] | 8137.4798 | 34.07 | 9.4639 | 9018.8212 | 37.76 | 10.4889 | 11818.0951 | 49.48 | 13.7444
30 | 95.5802 | 2.1299 | 0.582 | 0.0861 | 0.0912 | 0.0007 | 0.019 | 0.014 | 0.0107 | 0.0045 | 1.4042 | 0.0775 | 0.6997 | 8115.9837 | 33.98 | 9.4389 | 8994.9366 | 37.66 | 10.4611 | 11803.7644 | 49.42 | 13.7278
31 | [13 empty] | 8115.9837 | 33.98 | 9.4389 | 8994.9366 | 37.66 | 10.4611 | 11803.7644 | 49.42 | 13.7278
Рівень одоризації відповідає вимогам чинних нормативних документів | [13 empty] | 8094.2009 | 33.8888 | 9.4136 | 8970.1205 | 37.5561 | 10.4323
Середньозважене значення теплоти згоряння:
| Заступник начальника Сєвєродонецького ЛВУМГ | [8 empty] | Шморгун М.А. | [10 empty] | 2018-02-01
|  | Підрозділу підприємства, якому підпорядкована лабораторія | [8 empty] | прізвище | [5 empty] | підпис |  |  |  | дата
| Завідувач ВХАЛ | [8 empty] | Гоцанюк Т.О. | [10 empty] | 2018-02-01
|  | Лабораторія, де здійснювалось вимірювання газу | [8 empty] | прізвище | [5 empty] | підпис |  |  |  | дата
| Начальник служби ГВ і М | [8 empty] | Ісаєв В.С. | [10 empty] | 2018-02-01
|  | Підрозділу, відповідального за облік газу за маршрутом | [8 empty] | прізвище | [5 empty] | підпис |  |  |  | дата

## додаток
Додаток до Паспорту фізико-хімічних показників природного газу. Маршрут №626
Область | ГРС, прямий споживач | Cередньозважене значення вищої теплоти згоряння
|  | ккал/м³ | МДж/м³ | кВт*год./м³
Маршрут №626 |  | 8970.1205 | 37.5561 | 10.4323
Луганська | Євсуг | 8970.025 | 37.5557 | 10.4321
Луганська | Тецьке | 8970.7415 | 37.5587 | 10.433
Заступник начальника Сєвєродонецького ЛВУМГ |  | Шморгун М.А. |  |  | 2018-02-01
Підрозділу підприємства, якому підпорядкована лабораторія |  | прізвище |  | підпис | дата
Завідувач ВХАЛ |  | Гоцанюк Т.О. |  |  | 2018-02-01
Лабораторія, де здійснювалось вимірювання газу |  | прізвище |  | підпис | дата
Начальник служби ГВ і М |  | Ісаєв В.С. |  |  | 2018-02-01
Підрозділу, відповідального за облік газу за маршрутом |  | прізвище |  | підпис | дата