## паспорт
ПАТ "УКРТРАНСГАЗ" | [5 empty] | ПАСПОРТ ФІЗИКО-ХІМІЧНИХ ПОКАЗНИКІВ ПРИРОДНОГО ГАЗУ №627 | [18 empty] | Маршрут №627
УМГ "ХАРКІВТРАНСГАЗ" | [5 empty] | переданого Сєвєродонецьким ЛВУМГ та прийнятого ПАТ "Луганськгаз"
Новопсковський п/м Сєвєродонецьке ЛВУМГ
Вимірювальна хіміко-аналітична лабораторія
по газопроводу "Петровськ - Новопсков"
Свідоцтво № РЬ 417/2014 чинне до 31.12.2018 р. | [20 empty] | за період з 01.01.2018р. по 31.01.2018р.
Число місяця | Компонентний склад, % мол. | [11 empty] | Фізико-хімічні показники газу обчислені на основі компонентного складу, 101,325 кПа | [9 empty] | Температура точки роси вологи (Р = 3.92 МПа), °С | Температура точки роси вуглеводнів, °С | Масова концентрація сірководню, г/м3 | Масова концентрація меркаптанової сірки, г/м3 | Маса механічних домішок, г/м3
[13 empty] | Густина абсолютна, кг/м3,при 20 ºС, | Температура вимірювання/згоряння при 20/25°С
| метан, С1 | етан, С2 | пропан, С3 | ізо-бутан, і-С4 | н-бутан, н-С4 | нео-пентан, нео-С5 | ізо-пентан, і-С5 | н-пентан, н-С5 | гексани та вищі, С6+ | кисень, О2 | азот, N2 | діоксид вуглецю, CО2 |  | Теплота згоряння нижча |  |  | Теплота згоряння вища |  |  | Число Воббе вище
[14 empty] | ккал/м3 | МДж/м3 | кВт⋅год/м3 | ккал/м3 | МДж/м3 | кВт⋅год/м3 | ккал/м3 | МДж/м3 | кВт⋅год/м3
1 | [13 empty] | 8104.0414 | 33.93 | 9.425 | 8982.9943 | 37.61 | 10.4472 | 11796.599 | 49.39 | 13.7194
2 | [13 empty] | 8104.0414 | 33.93 | 9.425 | 8982.9943 | 37.61 | 10.4472 | 11796.599 | 49.39 | 13.7194
3 | 92.3101 | 3.4966 | 0.6535 | 0.0426 | 0.0559 | 0.0005 | 0.0126 | 0.0101 | 0.0073 | 0.0065 | 2.9961 | 0.4082 | 0.7186 | 8037.1645 | 33.65 | 9.3472 | 8906.5636 | 37.29 | 10.3583 | 11531.4801 | 48.28 | 13.4111
4 | 96.4235 | 1.8804 | 0.5703 | 0.0894 | 0.0865 | 0.0012 | 0.0163 | 0.0109 | 0.0077 | 0.0082 | 0.7363 | 0.1693 | 0.6956 | 8142.2567 | 34.09 | 9.4694 | 9025.9866 | 37.79 | 10.4972 | 11875.4181 | 49.72 | 13.8111 | -17.1
5 | 96.439 | 1.8691 | 0.5672 | 0.0896 | 0.0865 | 0.0012 | 0.0167 | 0.0109 | 0.0054 | 0.0093 | 0.7398 | 0.1653 | 0.6954 | 8139.8683 | 34.08 | 9.4667 | 9023.5981 | 37.78 | 10.4944 | 11875.4181 | 49.72 | 13.8111 | -19.4
6 | [13 empty] | 8139.8683 | 34.08 | 9.4667 | 9023.5981 | 37.78 | 10.4944 | 11875.4181 | 49.72 | 13.8111
7 | [13 empty] | 8139.8683 | 34.08 | 9.4667 | 9023.5981 | 37.78 | 10.4944 | 11875.4181 | 49.72 | 13.8111
8 | [13 empty] | 8139.8683 | 34.08 | 9.4667 | 9023.5981 | 37.78 | 10.4944 | 11875.4181 | 49.72 | 13.8111
9 | 96.4389 | 1.8695 | 0.5659 | 0.0897 | 0.0869 | 0.0012 | 0.0166 | 0.011 | 0.008 | 0.0083 | 0.757 | 0.147 | 0.6954 | 8139.8683 | 34.08 | 9.4667 | 9023.5981 | 37.78 | 10.4944 | 11877.8066 | 49.73 | 13.8139 | -21.8
10 | 96.3765 | 1.9147 | 0.583 | 0.0926 | 0.0896 | 0.0009 | 0.0167 | 0.0115 | 0.0085 | 0.0073 | 0.7395 | 0.1592 | 0.696 | 8147.0336 | 34.11 | 9.475 | 9033.1519 | 37.82 | 10.5056 | 11882.5835 | 49.75 | 13.8194 | -19.1
11 | [13 empty] | 8147.0336 | 34.11 | 9.475 | 9033.1519 | 37.82 | 10.5056 | 11882.5835 | 49.75 | 13.8194
12 | [13 empty] | 8147.0336 | 34.11 | 9.475 | 9033.1519 | 37.82 | 10.5056 | 11882.5835 | 49.75 | 13.8194
13 | [13 empty] | 8147.0336 | 34.11 | 9.475 | 9033.1519 | 37.82 | 10.5056 | 11882.5835 | 49.75 | 13.8194
14 | [13 empty] | 8147.0336 | 34.11 | 9.475 | 9033.1519 | 37.82 | 10.5056 | 11882.5835 | 49.75 | 13.8194
15 | [13 empty] | 8147.0336 | 34.11 | 9.475 | 9033.1519 | 37.82 | 10.5056 | 11882.5835 | 49.75 | 13.8194
16 | [13 empty] | 8147.0336 | 34.11 | 9.475 | 9033.1519 | 37.82 | 10.5056 | 11882.5835 | 49.75 | 13.8194
17 | [13 empty] | 8147.0336 | 34.11 | 9.475 | 9033.1519 | 37.82 | 10.5056 | 11882.5835 | 49.75 | 13.8194
18 | 96.4741 | 1.8571 | 0.564 | 0.0888 | 0.0868 | 0.0013 | 0.0162 | 0.011 | 0.0063 | 0.0065 | 0.7146 | 0.1733 | 0.6953 | 8139.8683 | 34.08 | 9.4667 | 9023.5981 | 37.78 | 10.4944 | 11877.8066 | 49.73 | 13.8139
19 | [13 empty] | 8139.8683 | 34.08 | 9.4667 | 9023.5981 | 37.78 | 10.4944 | 11877.8066 | 49.73 | 13.8139
20 | [13 empty] | 8139.8683 | 34.08 | 9.4667 | 9023.5981 | 37.78 | 10.4944 | 11877.8066 | 49.73 | 13.8139
21 | [13 empty] | 8139.8683 | 34.08 | 9.4667 | 9023.5981 | 37.78 | 10.4944 | 11877.8066 | 49.73 | 13.8139
22 | [13 empty] | 8139.8683 | 34.08 | 9.4667 | 9023.5981 | 37.78 | 10.4944 | 11877.8066 | 49.73 | 13.8139
23 | [13 empty] | 8139.8683 | 34.08 | 9.4667 | 9023.5981 | 37.78 | 10.4944 | 11877.8066 | 49.73 | 13.8139
24 | 95.2816 | 2.2605 | 0.6139 | 0.0894 | 0.0958 | 0.0006 | 0.0202 | 0.0153 | 0.0136 | 0.006 | 1.5175 | 0.0856 | 0.7018 | 8120.7606 | 34 | 9.4444 | 9002.102 | 37.69 | 10.4694 | 11791.8221 | 49.37 | 13.7139 | -20.4
25 | [13 empty] | 8120.7606 | 34 | 9.4444 | 9002.102 | 37.69 | 10.4694 | 11791.8221 | 49.37 | 13.7139
26 | [13 empty] | 8120.7606 | 34 | 9.4444 | 9002.102 | 37.69 | 10.4694 | 11791.8221 | 49.37 | 13.7139
27 | [13 empty] | 8120.7606 | 34 | 9.4444 | 9002.102 | 37.69 | 10.4694 | 11791.8221 | 49.37 | 13.7139
28 | [13 empty] | 8120.7606 | 34 | 9.4444 | 9002.102 | 37.69 | 10.4694 | 11791.8221 | 49.37 | 13.7139
29 | [13 empty] | 8120.7606 | 34 | 9.4444 | 9002.102 | 37.69 | 10.4694 | 11791.8221 | 49.37 | 13.7139
30 | [13 empty] | 8120.7606 | 34 | 9.4444 | 9002.102 | 37.69 | 10.4694 | 11791.8221 | 49.37 | 13.7139
31 | [13 empty] | 8120.7606 | 34 | 9.4444 | 9002.102 | 37.69 | 10.4694 | 11791.8221 | 49.37 | 13.7139
Рівень одоризації відповідає вимогам чинних нормативних документів | [13 empty] | 8132.058 | 34.0473 | 9.4576 | 9015.143 | 37.7446 | 10.4846
Середньозважене значення теплоти згоряння:
| Заступник начальника Сєвєродонецького ЛВУМГ | [8 empty] | Шморгун М.А. | [10 empty] | 2018-02-01
|  | Підрозділу підприємства, якому підпорядкована лабораторія | [8 empty] | прізвище | [5 empty] | підпис |  |  |  | дата
| Завідувач ВХАЛ | [8 empty] | Гоцанюк Т.О. | [10 empty] | 2018-02-01
|  | Лабораторія, де здійснювалось вимірювання газу | [8 empty] | прізвище | [5 empty] | підпис |  |  |  | дата
| Начальник служби ГВ і М | [8 empty] | Ісаєв В.С. | [10 empty] | 2018-02-01
|  | Підрозділу, відповідального за облік газу за маршрутом | [8 empty] | прізвище | [5 empty] | підпис |  |  |  | дата

## додаток
Додаток до Паспорту фізико-хімічних показників природного газу. Маршрут №627
Область | ГРС, прямий споживач | Cередньозважене значення вищої теплоти згоряння
|  | ккал/м³ | МДж/м³ | кВт*год./м³
Маршрут №627 |  | 9015.143 | 37.7446 | 10.4846
Луганська | Кам`янка | 9015.143 | 37.7446 | 10.4846
Заступник начальника Сєвєродонецького ЛВУМГ |  | Шморгун М.А. |  |  | 2018-02-01
Підрозділу підприємства, якому підпорядкована лабораторія |  | прізвище |  | підпис | дата
Завідувач ВХАЛ |  | Гоцанюк Т.О. |  |  | 2018-02-01
Лабораторія, де здійснювалось вимірювання газу |  | прізвище |  | підпис | дата
Начальник служби ГВ і М |  | Ісаєв В.С. |  |  | 2018-02-01
Підрозділу, відповідального за облік газу за маршрутом |  | прізвище |  | підпис | дата