## паспорт
ПАТ "УКРТРАНСГАЗ" | [5 empty] | ПАСПОРТ ФІЗИКО-ХІМІЧНИХ ПОКАЗНИКІВ ПРИРОДНОГО ГАЗУ №630 | [18 empty] | Маршрут №630
УМГ "ХАРКІВТРАНСГАЗ" | [5 empty] | переданого Сєвєродонецьким ЛВУМГ та прийнятого ПАТ "Луганськгаз"
Новопсковський п/м Сєвєродонецьке ЛВУМГ
Вимірювальна хіміко-аналітична лабораторія
по газопроводах "Краснодарський Край - Серпухов" 2н. та "Ставрополь - Москва" 2н.
Свідоцтво № РЬ 417/2014 чинне до 31.12.2018 р. | [20 empty] | за період з 01.01.2018р. по 31.01.2018р.
Число місяця | Компонентний склад, % мол. | [11 empty] | Фізико-хімічні показники газу обчислені на основі компонентного складу, 101,325 кПа | [9 empty] | Температура точки роси вологи (Р = 3.92 МПа), °С | Температура точки роси вуглеводнів, °С | Масова концентрація сірководню, г/м3 | Масова концентрація меркаптанової сірки, г/м3 | Маса механічних домішок, г/м3
[13 empty] | Густина абсолютна, кг/м3,при 20 ºС, | Температура вимірювання/згоряння при 20/25°С
| метан, С1 | етан, С2 | пропан, С3 | ізо-бутан, і-С4 | н-бутан, н-С4 | нео-пентан, нео-С5 | ізо-пентан, і-С5 | н-пентан, н-С5 | гексани та вищі, С6+ | кисень, О2 | азот, N2 | діоксид вуглецю, CО2 |  | Теплота згоряння нижча |  |  | Теплота згоряння вища |  |  | Число Воббе вище
[14 empty] | ккал/м3 | МДж/м3 | кВт⋅год/м3 | ккал/м3 | МДж/м3 | кВт⋅год/м3 | ккал/м3 | МДж/м3 | кВт⋅год/м3
1 | [13 empty] | 7991.7838 | 33.46 | 9.2944 | 8856.406 | 37.08 | 10.3 | 11452.6609 | 47.95 | 13.3194
2 | [13 empty] | 7991.7838 | 33.46 | 9.2944 | 8856.406 | 37.08 | 10.3 | 11452.6609 | 47.95 | 13.3194
3 | [13 empty] | 7991.7838 | 33.46 | 9.2944 | 8856.406 | 37.08 | 10.3 | 11452.6609 | 47.95 | 13.3194
4 | 93.808 | 2.9148 | 0.6622 | 0.068 | 0.0781 | 0.0005 | 0.0169 | 0.0133 | 0.0089 | 0.0085 | 2.1521 | 0.2687 | 0.7105 | 8092.0991 | 33.88 | 9.4111 | 8968.6635 | 37.55 | 10.4306 | 11674.7876 | 48.88 | 13.5778
5 | [13 empty] | 8092.0991 | 33.88 | 9.4111 | 8968.6635 | 37.55 | 10.4306 | 11674.7876 | 48.88 | 13.5778
6 | [13 empty] | 8092.0991 | 33.88 | 9.4111 | 8968.6635 | 37.55 | 10.4306 | 11674.7876 | 48.88 | 13.5778
7 | [13 empty] | 8092.0991 | 33.88 | 9.4111 | 8968.6635 | 37.55 | 10.4306 | 11674.7876 | 48.88 | 13.5778
8 | [13 empty] | 8092.0991 | 33.88 | 9.4111 | 8968.6635 | 37.55 | 10.4306 | 11674.7876 | 48.88 | 13.5778
9 | [13 empty] | 8092.0991 | 33.88 | 9.4111 | 8968.6635 | 37.55 | 10.4306 | 11674.7876 | 48.88 | 13.5778
10 | [13 empty] | 8092.0991 | 33.88 | 9.4111 | 8968.6635 | 37.55 | 10.4306 | 11674.7876 | 48.88 | 13.5778
11 | [13 empty] | 8092.0991 | 33.88 | 9.4111 | 8968.6635 | 37.55 | 10.4306 | 11674.7876 | 48.88 | 13.5778
12 | 95.5318 | 2.2704 | 0.6331 | 0.0889 | 0.0897 | 0.0014 | 0.0178 | 0.0131 | 0.0078 | 0.0068 | 1.148 | 0.1912 | 0.7011 | 8139.8683 | 34.08 | 9.4667 | 9023.5981 | 37.78 | 10.4944 | 11827.649 | 49.52 | 13.7556
13 | [13 empty] | 8139.8683 | 34.08 | 9.4667 | 9023.5981 | 37.78 | 10.4944 | 11827.649 | 49.52 | 13.7556
14 | [13 empty] | 8139.8683 | 34.08 | 9.4667 | 9023.5981 | 37.78 | 10.4944 | 11827.649 | 49.52 | 13.7556
15 | [13 empty] | 8139.8683 | 34.08 | 9.4667 | 9023.5981 | 37.78 | 10.4944 | 11827.649 | 49.52 | 13.7556
16 | [13 empty] | 8139.8683 | 34.08 | 9.4667 | 9023.5981 | 37.78 | 10.4944 | 11827.649 | 49.52 | 13.7556
17 | 95.3505 | 2.2588 | 0.6356 | 0.0929 | 0.1016 | 0.0012 | 0.0186 | 0.0139 | 0.0069 | 0.0075 | 1.4103 | 0.1022 | 0.7016 | 8130.3144 | 34.04 | 9.4556 | 9011.6558 | 37.73 | 10.4806 | 11806.1528 | 49.43 | 13.7306
18 | [13 empty] | 8130.3144 | 34.04 | 9.4556 | 9011.6558 | 37.73 | 10.4806 | 11806.1528 | 49.43 | 13.7306
19 | [13 empty] | 8130.3144 | 34.04 | 9.4556 | 9011.6558 | 37.73 | 10.4806 | 11806.1528 | 49.43 | 13.7306
20 | [13 empty] | 8130.3144 | 34.04 | 9.4556 | 9011.6558 | 37.73 | 10.4806 | 11806.1528 | 49.43 | 13.7306
21 | [13 empty] | 8130.3144 | 34.04 | 9.4556 | 9011.6558 | 37.73 | 10.4806 | 11806.1528 | 49.43 | 13.7306
22 | [13 empty] | 8130.3144 | 34.04 | 9.4556 | 9011.6558 | 37.73 | 10.4806 | 11806.1528 | 49.43 | 13.7306
23 | [13 empty] | 8130.3144 | 34.04 | 9.4556 | 9011.6558 | 37.73 | 10.4806 | 11806.1528 | 49.43 | 13.7306
24 | [13 empty] | 8130.3144 | 34.04 | 9.4556 | 9011.6558 | 37.73 | 10.4806 | 11806.1528 | 49.43 | 13.7306
25 | 95.0754 | 2.2949 | 0.6234 | 0.0895 | 0.0976 | 0.0008 | 0.0212 | 0.0164 | 0.012 | 0.0117 | 1.6781 | 0.079 | 0.7029 | 8111.2068 | 33.96 | 9.4333 | 8990.1597 | 37.64 | 10.4556 | 11770.326 | 49.28 | 13.6889
26 | [13 empty] | 8111.2068 | 33.96 | 9.4333 | 8990.1597 | 37.64 | 10.4556 | 11770.326 | 49.28 | 13.6889
27 | [13 empty] | 8111.2068 | 33.96 | 9.4333 | 8990.1597 | 37.64 | 10.4556 | 11770.326 | 49.28 | 13.6889
28 | [13 empty] | 8111.2068 | 33.96 | 9.4333 | 8990.1597 | 37.64 | 10.4556 | 11770.326 | 49.28 | 13.6889
29 | [13 empty] | 8111.2068 | 33.96 | 9.4333 | 8990.1597 | 37.64 | 10.4556 | 11770.326 | 49.28 | 13.6889
30 | [13 empty] | 8111.2068 | 33.96 | 9.4333 | 8990.1597 | 37.64 | 10.4556 | 11770.326 | 49.28 | 13.6889
31 | [13 empty] | 8111.2068 | 33.96 | 9.4333 | 8990.1597 | 37.64 | 10.4556 | 11770.326 | 49.28 | 13.6889
Рівень одоризації відповідає вимогам чинних нормативних документів | [13 empty] | 8108.0301 | 33.9467 | 9.4296 | 8986.8397 | 37.6261 | 10.4517
Середньозважене значення теплоти згоряння:
| Заступник начальника Сєвєродонецького ЛВУМГ | [8 empty] | Шморгун М.А. | [10 empty] | 2018-02-01
|  | Підрозділу підприємства, якому підпорядкована лабораторія | [8 empty] | прізвище | [5 empty] | підпис |  |  |  | дата
| Завідувач ВХАЛ | [8 empty] | Гоцанюк Т.О. | [10 empty] | 2018-02-01
|  | Лабораторія, де здійснювалось вимірювання газу | [8 empty] | прізвище | [5 empty] | підпис |  |  |  | дата
| Начальник служби ГВ і М | [8 empty] | Ісаєв В.С. | [10 empty] | 2018-02-01
|  | Підрозділу, відповідального за облік газу за маршрутом | [8 empty] | прізвище | [5 empty] | підпис |  |  |  | дата

## додаток
Додаток до Паспорту фізико-хімічних показників природного газу. Маршрут №630
Область | ГРС, прямий споживач | Cередньозважене значення вищої теплоти згоряння
|  | ккал/м³ | МДж/м³ | кВт*год./м³
Маршрут №630 |  | 8986.8397 | 37.6261 | 10.4517
Луганська | Лісна Поляна | 8986.0515 | 37.6228 | 10.4508
Луганська | Марківка | 8986.9114 | 37.6264 | 10.4518
Заступник начальника Сєвєродонецького ЛВУМГ |  | Шморгун М.А. |  |  | 2018-02-01
Підрозділу підприємства, якому підпорядкована лабораторія |  | прізвище |  | підпис | дата
Завідувач ВХАЛ |  | Гоцанюк Т.О. |  |  | 2018-02-01
Лабораторія, де здійснювалось вимірювання газу |  | прізвище |  | підпис | дата
Начальник служби ГВ і М |  | Ісаєв В.С. |  |  | 2018-02-01
Підрозділу, відповідального за облік газу за маршрутом |  | прізвище |  | підпис | дата